## PLANILHA
UNIDADE: PoP-SC
OBRA/SERVIÇO: Revitalização do Datacenter UFSC e PoP-SC¦RNP
END.: SETIC / UFSC - Campus Universitário - Trindade, Florianópolis – SC
DATA DO DOCUMENTO:
CONTRATO Nº:
VERSÃO:
DATA BASE (SEM DESONERAÇÃO):
ITEM | DESCRIÇÃO | Unidade | Unidade | Unidade | Amostragem | Custo Unitário (R$) |  |  | BDI Adotado | Preço Unitário com BDI (R$) |  |  | BDI Adotado Material | BDI Adotado Mão de Obra | Preço Total com BDI (R$) |  | Total do item (R$) | Incidência
[6 empty] | Mão de obra | Material | Total |  | Mão de obra | Material | Total |  |  | Mão de obra | Material
1 | OBRAS CIVIS
1.1 | MÃO DE OBRA DE ENGENHARIA E GERENCIAMENTO
1.1.1 | ENGENHEIRO CIVIL | MÊS | 7.5
1.1.2 | ENGENHEIRO ELETRICISTA | MÊS | 5
1.1.3 | ENGENHEIRO MECÂNICO | MÊS | 5
1.1.4 | MESTRE DE OBRAS | MÊS | 8
1.1.5 | ASSISTENTE ADMINISTRATIVO E COORDENADOR DE ALMOXARIFADO | MÊS | 8
1.1.6 | TÉCNICO DE SEGURANÇA DO TRABALHO | MÊS | 8
1.2 | ESTAÇÕES DO CANTEIRO DE OBRAS
1.2.1 | MOBILIZAÇÃO - MOBILIZAÇÃO DE PESSOAL PARA IMPLEMENTAÇÃO DE CANTEIRO DE OBRAS, COM TRANSPORTE, ALOCAÇÃO DE PESSOAL CHEGADA DE PROFISSIONAIS ESPECÍFICOS COMO MARCENEIRO COM ENCARGOS COMPLEMENTARES + AJUDANTE ESPECIALIZADO COM ENCARGOS COMPLEMENTARES +ENCANADOR OU BOMBEIRO HIDRÁULICO COM ENCARGOS COMPLEMENTARES + ELETRICISTA COM ENCARGOS COMPLEMENTARES+CARPINTEIRO DE ESQUADRIA COM ENCARGOS COMPLEMENTARES+AJUDANTE DE CARPINTEIRO COM ENCARGOS COMPLEMENTARES E TODO PESSOAL ADMINISTRATIVO | VALOR | 1
1.2.2 | MOBILIZAÇÃO -INSTALAÇÃO PROVISÓRIA DE ENERGIA ELÉTRICA PARA OBRA+ ABRIGO METÁLICO COM INSTALAÇÕES HIDROSSANITÁRIOS+ DEPÓSITO DE MATERIAIS+ PLACA DE OBRA+ TRÂNSITO E SEGURANÇA+ TAPUME DE CHAPA DE MADEIRA COMPENSADA, E= 6MM, COM PINTURA A CAL E REAPROVEITAMENTO DE 2X+COM MÃO DE OBRA DE MARCENEIRO COM ENCARGOS COMPLEMENTARES + AJUDANTE ESPECIALIZADO COM ENCARGOS COMPLEMENTARES+ ENCARGOS COMPLEMENTARES +ENCANADOR OU BOMBEIRO HIDRÁULICO COM ENCARGOS COMPLEMENTARES + ELETRICISTA COM ENCARGOS COMPLEMENTARES+CARPINTEIRO DE ESQUADRIA COM ENCARGOS COMPLEMENTARES+AJUDANTE DE CARPINTEIRO COM ENCARGOS COMPLEMENTARES | VALOR | 1
1.2.3 | MOBILIZAÇÃO - ABRIGO METÁLICO COM INSTALAÇÕES SANITÁRIAS. CONSIDERAR LOCAÇÃO POR 6 MESES. | VALOR | 6
1.2.4 | INSTALAÇÕES PROVISÓRIAS - ABRIGO METÁLICO PARA ALMOXARIFADO CONSIDERAR LOCAÇÃO POR 6 MESES. | MÊS | 6
1.2.5 | INSTALAÇÕES PROVISÓRIAS - PREPARAÇÃO DE ANDAIMES, TAPUMES, E OUTROS MATERIAIS INCLUINDO MATERIAIS PRÓPRIOS OU LOCADOS PARA REALIZAÇÃO DE INSTALAÇÕES E OBRAS CIVIS | M2 | 120
1.2.6 | INSTALAÇÕES PROVISÓRIAS - FORNECIMENTO DE CANTEIRO DE OBRAS COM TAPUMES, E OUTROS MATERIAIS | VALOR | 1
1.2.7 | REMOÇÃO DE URBANIZAÇÃO EXISTENTE E PREPARAÇÃO DA BASE DE CANTEIRO DE OBRAS | M2 | 120
1.2.8 | OUTROS CUSTOS ASSOCIADOS RELATIVOS A MOBILIZAÇÃO INICIAL | VALOR | 1
1.3 | OBRAS DE INFRAESTRUTURA CIVIL
1.3.1 | OBRAS CIVIS DE IMPLANTAÇÃO DO AUDITÓRIO
1.3.1.1 | DESMONTAGEM DO AUDITÓRIO ATUAL COM REMOÇÃO DE UTILIDADES, FORRO E TODAS AS UTILIDADES EXISTENTES. | M2 | 58
1.3.1.2 | FECHAMENTO DE JANELAS E ABERTURAS EXISTENTES. | M2 | 25
1.3.1.3 | REMOÇÃO DE HALL DE ENTRADA ATUAL, COM REMOÇÃO DE PORTAS, COBERTURA FORRO DO HALL DE ENTRADA, DEMOLIÇÃO DE PAREDE DIVISA COM O CORREDOR DE ACESSO. | M2 | 25
1.3.1.4 | ABERTURA DE PAREDES PARA PASSAGEM DE LINHAS FRIGORIGENAS E DRENOS PARA INSTALAÇÃO DE AR CONDICIONADO NOVO, INCLUINDO AS PASSAGENS DE CABOS ELÉTRICOS DE INTERLIGAÇÃO EVAPORADORA CONDENSADORAS, ATÉ O LADO EXTERNO (CONDENSADORAS). | UNID. | 1
1.3.1.5 | PREPARAÇÃO DE PISO ATUAL PARA RECEBER O NOVO ENCHIMENTO DE CONCRETO DE NIVELAMENTO PARA A COTA DESEJADA. (3 DIAS 2 PEDREIROS SENDO PAGOS POR DIÁRIA) | UNID. | 3.4
1.3.1.6 | CONCRETAGEM DE PISO ATUAL PARA RECEBER O NOVO ENCHIMENTO DE CONCRETO DE NIVELAMENTO PARA A COTA DESEJADA. (MDO PARA 46 M2 + 920 DE CONCRETO + AÇO MAIS MADEIRA) | M3 | 3.4
1.3.1.7 | COBERTURA E ACABAMENTO DO NOVO PISO, CONFORME DEFINIDO EM PROJETO E MEMORIAL DESCRITIVO E ANEXO XI - DETALHES DE PAREDES E PORTAS-R11 REV. 01 | UNIDADES | 2
1.3.1.8 | ABERTURA COM FINALIZAÇÃO DE ACABAMENTO PARA PASSAGENS DE ALIMENTADORES ELÉTRICOS | UNIDADES | 3
1.3.1.9 | ABERTURA COM FINALIZAÇÃO DE ACABAMENTO PARA PASSAGENS DE CONEXÕES LÓGICAS | UNIDADES | 4
1.3.1.10 | ABERTURA COM FINALIZAÇÃO DE ACABAMENTO PARA PASSAGENS DE CONEXÕES COM O LADO EXTERNO | UNIDADES | 2
1.3.1.11 | DEMOLIÇÃO E RECOMPOSIÇÃO PARA INSTALAÇÃO DE NOVA PORTA DE ACESSO EXTERNA | UNIDADES | 1
1.3.1.12 | RECOMPOSIÇÃO DE FORRO MINERAL | M2 | 58
1.3.1.13 | APLICAÇÃO DE MASSA FINA EM PAREDES INTERNAS | M2 | 120
1.3.1.14 | PINTURA DE 4 FACES INTERNAS AO NOVO DC COM TINTA LÁTEX | M2 | 120
1.3.1.15 | PREPARAÇÃO DE ABERTURAS PARA RECEBER 3 VEDANTES (ROXTEC/HILTI) PARA LINHAS FRIGORIGENAS DE PRECISÃO E UTILIDADES PARA PORTA DE ACESSO. | UNIDADES | 3
1.3.1.16 | PREPARAÇÃO E INSTALAÇÃO DE ELETRODUTOS PARA UTILIDADES (ILUMINAÇÃO, TOMADAS, E OUTROS DE USO GERAL, QUANDO EMBUTIDOS NAS PAREDES). ME\MÉDIA DE 8 METROS (DE ELETRODUTO AMARELO EMBUTIDO) 2 CAIXAS DE 4X2 PARA CADA UNIDADE | UNIDADES | 10
1.3.1.17 | PREPARAÇÃO E INSTALAÇÃO DE ELETRODUTOS PARA UTILIDADES (ILUMINAÇÃO, TOMADAS, E OUTROS DE USO GERAL, QUANDO EMBUTIDOS NAS PAREDES). ME\MÉDIA DE 8 METROS (DE ELETRODUTO GALVANIZADO A QUENTE DE 1 POL) 2 CAIXAS DE 4X2 PARA CADA UNIDADE | UNIDADES | 10
1.3.1.18 | FORNECIMENTO E INSTALAÇÃO DE PISO ELEVADO CONFORME ESPECIFICADO EM EDITAL EM 6.8.2 | M2 | 58
1.3.1.19 | FORNECIMENTO DE FIRESTOP PARA VEDAÇÃO DE 6 ABERTURAS DE PASSAGEM ENTRE NOVO DC E DC RNP E SALA DE TELECOM A SEREM CONSTRUÍDOS.. | UNID. | 6
1.3.1.20 | CABOS DE ATERRAMENTO DE 35 MM2 COM FINALIZAÇÃO E TERMINAIS | M | 48
1.3.1.21 | BEP DE ATERRAMENTO CONFORME PROJETO DE ATERRAMENTO | UNID. | 4
1.3.1.22 | INSTALAÇÃO EMBUTIDA NAS PAREDES DE LINHAS FRIGORIGENAS PARA ACOMODAR 4 UNIDADES DE AR CONDICIONADO PISO TETO NOVAS | UNID. | 4
1.3.2 | OBRAS CIVIS DE IMPLANTAÇÃO DE ANTESSALA DE AUDITÓRIO
1.3.2.1 | REMOÇÃO COMPLETA DE TODOS OS MATERIAIS EXISTENTES E PREPARAÇÃO DE TERRENO PARA RECEBER BASE DA PLATAFORMA DE ENTRADA DO NOVO DC | M2 | 20
1.3.2.2 | FUNDAÇÃO SAPATA RASA ISOLADA COM VIGA BALDRAME, CONFORME PROJETO DOS ANEXOS XVI -A , XVI-B E XVI-C. | CJ | 1
1.3.2.3 | ENCHIMENTO DE LAJE E PISO COM CONCRETO, CONFORME PROJETOS DOS ANEXOS XVI -A , XVI-B E XVI-C. | UNID | 1
1.3.2.4 | CONSTRUÇÃO DE ESCADA DE ACESSO A PLATAFORMA CONFORME PROJETOS DOS ANEXOS XVI -A , XVI-B E XVI-C. | UNID. | 1
1.3.2.5 | ALVENARIAS EM BLOCO DE CONCRETO 14x19x39, ULTIMA LINHA COM BLOCO CANALETA PARA CONCRETAR LAJE DE TETO FORMANDO UM ELEMENTO ÚNICO. PAREDES DE ((3 + 4,70+1,2 ) + 10% ) X 2,42M = 24,33 M2 | M2 | 24.33
1.3.2.6 | LAJE DE COBERTURA IMPERMEABILIZADA COM INCLINAÇÃO IGUAL A EXISTENTE. TELHA DE FIBRO CIMENTO. | M2 | 14.2
1.3.2.7 | PAREDE DE GRAMPEADAS COM FERRO CA-50 A CADA 20 CM NAS PAREDES EXISTENTES, APLICADO REBOCO SIMPLES, COM ESPESSURA DE 1,5 CM, IMPERMEABILIZADO E FINALIZADO EM PINTURA ACRÍLICA | M2 | 24.33
1.3.2.8 | PREPARAÇÃO E INSTALAÇÃO DE ELETRODUTOS PARA UTILIDADES (ILUMINAÇÃO, TOMADAS, E OUTROS DE USO GERAL, QUANDO EMBUTIDOS NAS PAREDES). MÉDIA DE 8 METROS (DE ELETRODUTO AMARELO EMBUTIDO) 2 CAIXAS DE 4X2 PARA CADA UNIDADE | UNIDADES | 4
1.3.2.9 | ABERTURA COM FINALIZAÇÃO DE ACABAMENTO PARA PASSAGENS DE CONEXÕES COM O LADO EXTERNO (2 ABERTURAS, FINALIZANDO EM 2 CX DE PASSAGENS TIPO 1) | UNIDADES | 2
1.3.2.10 | FINALIZAÇÃO E ACABAMENTO DE PLATAFORMA E ESCADA COM PINTURA EM RESINA ISOLANTE FOSCA E ANTIDERRAPANTE. | M2 | 14.2
1.3.2.11 | FORNECIMENTO E INSTALAÇÃO DE 3 LUMINÁRIAS LED DE SOBREPOR, CONFORME MEMORIAL DESCRITIVO | UNIDADES | 3
1.3.2.12 | FORNECIMENTO E INSTALAÇÃO DE INTERRUPTORES E PONTOS LÓGICOS PARA CFTV, CONTROLE DE ACESSO. | UNIDADES | 4
1.3.2.13 | PINTURA DE 4 FACES INTERNAS E EXTERNAS DA ANTESSALA COM TINTA LÁTEX | M2 | 50
1.3.2.14 | PREPARAÇÃO DE ABERTURAS PARA RECEBER 1 VEDANTE (ROXTEC/HILTI) PARA UTILIDADES | UNIDADES | 4
1.3.2.15 | FORNECIMENTO DE PORTA CORTA FOGO EXTERNA CONFORME ESPECIFICADO EM PROJETO. | UNIDADES | 1
1.3.2.16 | CABOS DE ATERRAMENTO DE 10 MM2 COM FINALIZAÇÃO E TERMINAIS | M | 20
1.3.3 | OBRAS CIVIS DE IMPLANTAÇÃO DE ACESSO VIA ATUAL DEPÓSITO
1.3.3.1 | REMOÇÃO COMPLETA DE PAREDE ATUAL DE FECHAMENTO DE ACESSO A HALL DE ENTRADA ATUAL | UNI | 1
1.3.3.2 | REMOÇÃO COMPLETA DE PORTA E PAREDES EXISTENTES DO HALL ATUAL, PARA ADEQUAÇÃO COMO NOSSA PASSAGEM DE ACESSO. | UNI | 1
1.3.3.3 | IMPLANTAR NOVO ACABAMENTO DE PAREDES, COM MASSA FINA E PINTURA EM TODA A EXTENSÃO DO DEPÓSITO ATUAL (13 X 2,3 X 2,6 ) = 78 M2 DE ACABAMENTO | M2 | 78
1.3.3.4 | PINTURA DE PAREDES, COM TINTA ACRÍLICA BRANCA OU GELO, EM TODA A EXTENSÃO DO DEPÓSITO ATUAL (13 X 2,3 X 2,6 ) = 178 M2 DE ACABAMENTO | M2 | 78
1.3.3.5 | DEMOLIÇÃO DE ESCADA ATUAL | UNID. | 1
1.3.3.6 | IMPLANTAÇÃO DE NOVA ESCADA, DE ACORDO COM PROJETO DE IMPLANTAÇÃO ANEXO XV. | UNID. | 1
1.3.3.7 | IMPLANTAÇÃO DE NOVA PORTA DE ACESSO (DO TIPO CORTA FOGO, COM INFRA ESTRUTURA PARA ELETROÍMÃ, PONTOS DE INSTALAÇÃO DE LEITOR BIOMÉTRICO E CÂMERAS DE CFTV, | UNID. | 1
1.3.3.8 | ABERTURA PARA PASSAGEM DE LEITO DE CABOS DE INTERLIGAÇÃO ENTRE SALA DE GMG E NOVO DC | UNID. | 2
1.3.3.9 | FORNECIMENTO E INSTALAÇÃO DE 4 LUMINÁRIAS LED DE SOBREPOR, CONFORME MEMORIAL DESCRITIVO | UNIDADES | 4
1.3.3.10 | FORNECIMENTO E INSTALAÇÃO DE INTERRUPTORES PARA CONTROLE DE LUMINÁRIAS (2) | UNIDADES | 2
1.3.3.11 | FORNECIMENTO DE FIRESTOP PARA VEDAÇÃO DE 2 ABERTURAS DE PASSAGEM DE ELÉTRICA. | UNIDADES | 2
1.3.3.12 | IMPLANTAÇÃO DE NOVA PORTA DE ACESSO (DO TIPO CORTA FOGO, COM INFRA ESTRUTURA PARA ELETROÍMÃ, PONTOS DE INSTALAÇÃO DE LEITOR BIOMÉTRICO E CÂMERAS DE CFTV, PARA ACESSO AO DEPÓSITO ATUAL | UNIDADES | 2
1.3.3.13 | IMPLANTAÇÃO DE NOVA PORTA DE ACESSO (DO TIPO CORTA FOGO, COM INFRA ESTRUTURA PARA ELETROÍMÃ, PONTOS DE INSTALAÇÃO DE LEITOR BIOMÉTRICO E CÂMERAS DE CFTV, PARA PORTA DE ACESSO AO NOVO HALL DE ACESSO GERAL, COM PORTA DE 1 E 1/2 FOLHA E ALVENARIA PARA INSTALAÇÃO DA PORTA, COM ACABAMENTO DOS LADOS INTERNOS E EXTERNO (SEGUIR PADRÃO CONSTRUTIVO DAS PAREDES DA ANTESSALA). | UNID. | 1
1.3.3.14 | RECOMPOSIÇÃO DE PAREDES E TETO DE NOVO HALL DE ENTRADA, COM PINTURA EM TINTA ACRÍLICA CLARA 3 DEMÃOS 3,6 X 2 X 2,7 = 20 m2 | M2 | 20
1.3.3.15 | CABOS DE ATERRAMENTO DE 10 MM2 COM FINALIZAÇÃO E TERMINAIS | M | 24
1.3.4 | OBRAS CIVIS DE IMPLANTAÇÃO DE RAMPA DE ACESSO
1.3.4.1 | LIMPEZA E PREPARAÇÃO DO TERRENO PARA RECEBER NOVA RAMPA E PLATAFORMA DE MANOBRA INFERIOR | M2 | 40
1.3.4.2 | ESCAVAÇÃO PARA IMPLANTAÇÃO DE PLATAFORMA DE MANOBRA E SAPATAS DE SUSTENTAÇÃO DE RAMPA, CONFORME PROJETOS DOS ANEXOS XVI-A, XVI-B, XVI-C E XVI-D ESTIMADO 1,9 M3 | M3 | 1.9
1.3.4.3 | IMPLEMENTAÇÃO DE SAPATAS E FUNDAÇÃO DE SUSTENTAÇÃO DE RAMPA DE ACESSO, CONFORME PROJETOS DOS ANEXOS XVI-A, XVI-B, XVI-C E XVI-D | M3 | 2.6
1.3.4.4 | IMPLEMENTAÇÃO DE RAMPA DE ACESSO, CONFORME PROJETOS DOS ANEXOS XVI-A, XVI-B, XVI-C E XVI-D | M3 | 14
1.3.4.5 | FORNECIMENTO E INSTALAÇÃO DE 4 LUMINÁRIAS LED DE DO TIPO EXTERNO, PARA ILUMINAÇÃO DE RAMPA DE ACESSO CONFORME MEMORIAL DESCRITIVO. CONSIDERAR A INFRA ESTRUTURA EMBUTIDA NA PAREDE EXTERNA DO PRÉDIO EXISTENTE. | UNID. | 4
1.3.4.6 | FORNECIMENTO E INSTALAÇÃO DE GUARDA CORPO PARA RAMPA ADE ACESSO, CONFORME PROJETOS XVI-A, XVI-B, XVI-C E XVI-D E ANEXO XV E DESCRITO EM MEMORIAL DESCRITIVO. | M | 13
1.3.4.7 | RECOMPOSIÇÃO DE PASSARELA ATUAL COM MELHORIAS DE PAVIMENTAÇÃO EM DISTÂNCIA LINEAR (ATÉ 20 M) | M | 20
1.3.4.8 | RECOMPOSIÇÃO DE JARDIM E GRAMADO APÓS A FINALIZAÇÃO DAS OBRAS DE ACESSO EXTERNO ATÉ 25 M2 | M2 | 25
1.3.4.9 | PINTURA DA RAMPA COM RESINA IMPERMEABILIZANTE ANTIDERRAPANTE 26 M2 | M2 | 26
1.3.4.10 | CABOS DE ATERRAMENTO DE 10 MM2 COM FINALIZAÇÃO E TERMINAIS | M | 12
1.3.5 | OBRAS CIVIS DE IMPLANTAÇÃO DE BASE RADIER DE AR CONDICIONADO
1.3.5.1 | LIMPEZA E PREPARAÇÃO DO TERRENO PARA RECEBER NOVA BASE RADIER DE CONDENSADORAS | M2 | 36
1.3.5.2 | ESCAVAÇÃO PARA IMPLANTAÇÃO DE BASE RADIER DE CONDENSADORAS CONFORME PROJETOS DOS ANEXOS XVI-A, XVI-B, XVI-C E XVI-D ESTIMADO (BASE + CAIXAS + CANALETAS SUBT.) = 9,10 M3 | M3 | 9.1
1.3.5.3 | IMPLEMENTAÇÃO DE BASE RADIER, CONFORME PROJETOS DOS ANEXOS XVI-A, XVI-B, XVI-C E XVI-D 6,55 X 5,3 X 0,2 = 34,77 M2 DE BASE COM 6,96 M3 DE CONCRETO | M2 | 34.77
1.3.5.4 | FORNECIMENTO E INSTALAÇÃO DE 4 CAIXAS DE PASSAGENS DO TIPO 1 ACESSÓRIAS PARA BASE RADIER E SAÍDA DE UTILIDADES DO DC UFSC | UNID. | 4
1.3.5.5 | FORNECIMENTO E INSTALAÇÃO DE 2 TUBOS PEAD DE 4 POLEGADAS, ENTERRADOS EM CALHAS SUBTERRÂNEAS NÃO ENVELOPADAS PARA LIGAR DC UFSC A SALA DE TELECOM 2 PERNAS COM ATÉ 11 M CADA. | M | 22
1.3.5.6 | FECHAMENTO DE BASE DE CONDENSADORAS COM TELA ARAMADA REVESTIDA, COM 1 PORTÃO DE ACESSO. 24 METROS DE TELA E 1 PORTÃO DE ACESSO (TELA COM ATÉ 2 METROS DE ALTURA) | CJ | 1
1.3.5.7 | 4 LUMINÁRIAS DE USO AO TEMPO, COM INFRA ESTRUTURA EMBUTIDA E UTILIDADES E UM INTERRUPTOR | UNID. | 4
1.3.5.8 | TUBULAÇÃO DE PEAD 4 POL EMBUTIDA NA BASE RADIER PARA CONDENSADORAS 24 M | M | 24
1.3.5.9 | CABOS DE ATERRAMENTO DE 10 MM2 COM FINALIZAÇÃO E TERMINAIS | M | 12
1.3.5.10 | RECOMPOSIÇÃO DO ENTORNO, COM GRAMA E JARDINAGEM ORIGINAL | M2 | 36
1.3.6 | OBRAS CIVIS DE IMPLANTAÇÃO DE BASE RADIER PARA NOVO GMG
1.3.6.1 | LIMPEZA E PREPARAÇÃO DO TERRENO PARA RECEBER NOVA BASE RADIER PARA NOVO GMG | M2 | 15.36
1.3.6.2 | ESCAVAÇÃO PARA IMPLANTAÇÃO DE BASE RADIER DE NOVO GMG CONFORME PROJETOS DOS ANEXOS XVI-A, XVI-B, XVI-C E XVI-D ESTIMADO (BASE + CAIXAS + CANALETAS SUBT.) = 28 M3 | M3 | 3.07
1.3.6.3 | IMPLEMENTAÇÃO DE BASE RADIER, CONFORME PROJETOS DOS ANEXOS XVI-A, XVI-B, XVI-C E XVI-D 4,8 X 3,2 X 0,2 = 15,36 M2 DE BASE COM 3,07 M3 DE CONCRETO | M2 | 15.36
1.3.6.4 | FORNECIMENTO E INSTALAÇÃO DE 2 CAIXAS DE PASSAGENS DO TIPO 1 ACESSÓRIAS PARA BASE RADIER E SAÍDA DE UTILIDADES DO DC UFSC | UNID. | 4
1.3.6.5 | FORNECIMENTO E INSTALAÇÃO DE 4 TUBOS PEAD DE 4 POLEGADAS, ENTERRADOS EM CALHAS SUBTERRÂNEAS NÃO ENVELOPADAS PARA LIGAR GMG A TANQUE DE COMBUSTÍVEL (2 X 12M) E ENTRE CAIXAS DE (2X 3,2M) PASSAGENS, COM 2 PERNAS TOTALIZANDO 30,4 M M CADA. | M | 30.4
1.3.6.6 | FORNECIMENTO E INSTALAÇÃO DE CAIXA DE SEPARAÇÃO DE ÁGUA E ÓLEO, CONFORME PROJETOS XVI-A, XVI-B, XVI-C E XVI-D E ANEXO XV E DESCRITO EM MEMORIAL DESCRITIVO. | UNID. | 1
1.3.6.7 | TANQUE DE CONTENÇÃO DE ÓLEO COM DIM. EXTERNA DE 3,6 X 1,8 COM PAREDES DE 10 CM DE LARGURA POR ATE 20 CM DE ALTURA, (CONTENÇÃO DE 400 L) | CJ | 1
1.3.6.8 | 4 LUMINÁRIAS DE USO AO TEMPO, COM INFRA ESTRUTURA EMBUTIDA E UTILIDADES E UM INTERRUPTOR | UNID. | 4
1.3.6.9 | TUBULAÇÃO DE FERRO PRETO NBR 5580, PARA USO DE COMBUSTÍVEL DE 1 POL EM LEITO SUBTERRÂNEO ENVELOPADO PARA ALIMENTAR NO GMG E TAMBÉM O GMG EXISTENTE, COM FINALIZAÇÃO EMBUTIDA NA BASE RADIER. CONSIDERAR ATÉ 40 M COM TODAS AS CURVAS E JUNÇÕES A SEREM DEFINIDAS NA EXECUÇÃO | M | 40
1.3.6.10 | REGISTROS PARA TUBULAÇÃO DE FERRO PRETO NBR 5580, PARA USO DE COMBUSTÍVEL DE 1 POL . CONSIDERAR 4 UNIDADES COM MANGUEIRAS FLEXÍVEIS DE ATÉ 1 M NA FINALIZAÇÃO | UNID. | 4
1.3.6.11 | CABOS DE ATERRAMENTO DE 35 MM2 COM FINALIZAÇÃO E TERMINAIS | M | 25
1.3.6.12 | RECOMPOSIÇÃO DO ENTORNO, COM GRAMA E JARDINAGEM ORIGINAL | M2 | 20
1.3.7 | OBRAS CIVIS DE IMPLANTAÇÃO DE BASE RADIER PARA SISTEMA DE ABASTECIMENTO DE DIESEL
1.3.7.1 | LIMPEZA E PREPARAÇÃO DO TERRENO PARA RECEBER NOVA BASE RADIER PARA NOVO SISTEMA DE DIESEL | M2 | 21.25
1.3.7.2 | ESCAVAÇÃO PARA IMPLANTAÇÃO DE BASE RADIER DE NOVO GMG CONFORME PROJETOS DOS ANEXOS XVI-A, XVI-B, XVI-C E XVI-D ESTIMADO (BASE + CAIXAS + CANALETAS SUBT.) = 9,44 M3 | M3 | 9.44
1.3.7.3 | IMPLEMENTAÇÃO DE BASE RADIER, CONFORME PROJETOS DOS ANEXOS XVI-A, XVI-B, XVI-C E XVI-D 5,52 X 3,85 X 0,2 = 21,25 M2 DE BASE COM 4,25 M3 DE CONCRETO | M2 | 21.25
1.3.7.4 | FORNECIMENTO E INSTALAÇÃO DE 3 CAIXAS DE PASSAGENS DO TIPO 1 ACESSÓRIAS PARA BASE RADIER E SAÍDA DE UTILIDADES E ABASTECIMENTO DE TANQUE DO DC UFSC | UNID. | 4
1.3.7.5 | FORNECIMENTO E INSTALAÇÃO DE 2 TUBOS PEAD DE 4 POLEGADAS, ENTERRADOS EM CALHAS SUBTERRÂNEAS NÃO ENVELOPADAS PARA LIGAR CX DE PASSAGENS TANQUE DE COMBUSTÍVEL (2 X 5M) E 1 ENTRE CAIXAS ABASTECIMENTO DE (16M) PASSAGENS | M | 26
1.3.7.6 | FORNECIMENTO E INSTALAÇÃO DE CAIXA DE SEPARAÇÃO DE ÁGUA E ÓLEO, CONFORME PROJETOS XVI-A, XVI-B, XVI-C E XVI-D E ANEXO XV E DESCRITO EM MEMORIAL DESCRITIVO. | UNID. | 1
1.3.7.7 | TANQUE DE CONTENÇÃO DE ÓLEO COM DIM. EXTERNA DE 3,8 X 2,6 COM PAREDES DE 10 CM DE LARGURA POR ATE 20 CM DE ALTURA, (CONTENÇÃO DE 1800 L) | CJ | 1
1.3.7.8 | 2 LUMINÁRIAS DE USO AO TEMPO, COM INFRA ESTRUTURA EMBUTIDA E UTILIDADES E UM INTERRUPTOR | UNID. | 2
1.3.7.9 | TUBULAÇÃO DE FERRO PRETO NBR 5580, PARA USO DE COMBUSTÍVEL DE 1 /1/2 POL EM LEITO SUBTERRÂNEO ENVELOPADO PARA ALIMENTAR TANQUE DE COMBUSTÍVEL, COM FINALIZAÇÃO EMBUTIDA NA BASE RADIER. CONSIDERAR ATÉ 20 M COM TODAS AS CURVAS E JUNÇÕES A SEREM DEFINIDAS NA EXECUÇÃO | M | 20
1.3.7.10 | REGISTROS PARA TUBULAÇÃO DE FERRO PRETO NBR 5580, PARA USO DE COMBUSTÍVEL DE 1 POL . CONSIDERAR 7 UNIDADES COM MANGUEIRAS FLEXÍVEIS DE ATÉ 1 M NA FINALIZAÇÃO | UNID. | 7
1.3.7.11 | CABOS DE ATERRAMENTO PARA TANQUE DE COMBUSTÍVEL PARA ATÉ 1000 LITROS COM TODOS OS ACESSÓRIOS, CONFORME PROJETO E MEMORIAL DESCRITIVO (INSTALADO) | UNID. | 1
1.3.7.12 | SISTEMA DE FILTRAGEM E RECIRCULAÇÃO DE DIESEL, COMPLETO, INSTALADO COM REGISTROS E CIRCUITO ELÉTRICO, CONFORME PROJETO E MEMORIAL DESCRITIVO. | UNID. | 1
1.3.7.13 | TANQUE DE ÓLEO DIESEL COMPLETO PARA 1000 L, COM TODOS OS ACESSÓRIOS, CONFORME MEMORIAL DESCRITIVO. | UNID. | 1
1.3.7.14 | CABOS DE ATERRAMENTO DE 35 MM2 COM FINALIZAÇÃO E TERMINAIS | M | 30
1.3.7.15 | RECOMPOSIÇÃO DO ENTORNO, COM GRAMA E JARDINAGEM ORIGINAL | M | 21
1.3.7.16 | FECHAMENTO DO ENTORNO DA BASE COM CERCA DE 2 M DE ALTURA E 1 PORTÃO DE ACESSO 18 M LINEAR. | CJ | 1
1.3.8 | OBRAS CIVIS DE IMPLANTAÇÃO DE SALAS DE CHEGADA DE FIBRAS
1.3.8.1 | REMOÇÃO COMPLETA DE TODOS OS MATERIAIS EXISTENTES E PREPARAÇÃO DE TERRENO PARA RECEBER BASE DA PLATAFORMA DE ENTRADA DO NOVO DC | M2 | 16
1.3.8.2 | FUNDAÇÃO SAPATA RASA ISOLADA COM VIGA BALDRAME, CONFORME PROJETO DOS ANEXOS XVI -A , XVI-B , XVI-C E ANEXO XVIII. | M3 | 2
1.3.8.3 | ENCHIMENTO DE LAJE E PISO COM CONCRETO, CONFORME PROJETOS DOS ANEXOS XVI -A , XVI-B, XVI-C, XVI-D E ANEXO XVIII. | M3 | 2
1.3.8.4 | CAIXAS DE PASSAGENS DO TIPO 2 (4 UNIDADES) | UNID. | 4
1.3.8.5 | ALVENARIAS EM BLOCO DE CONCRETO, ULTIMA LINHA COM BLOCO CANALETA PARA CONCRETAR LAJE DE TETO FORMANDO UM ELEMENTO ÚNICO. PAREDES DE (9 M2 + 6 M2) X 2,4M = 36 M2 | M2 | 36
1.3.8.6 | LAJE DE COBERTURA IMPERMEABILIZADA COM INCLINAÇÃO IGUAL A EXISTENTE. TELHA DE FIBRO CIMENTO. | M2 | 15
1.3.8.7 | PAREDE DE GRAMPEADAS COM FERRO CA-50 A CADA 20 CM NAS PAREDES EXISTENTES, APLICADO REBOCO SIMPLES, COM ESPESSURA DE 1,5 CM, IMPERMEABILIZADO, E FINALIZADO EM PINTURA ACRÍLICA | M2 | 36
1.3.8.8 | PREPARAÇÃO E INSTALAÇÃO DE ELETRODUTOS PARA UTILIDADES (ILUMINAÇÃO, TOMADAS, E OUTROS DE USO GERAL, QUANDO EMBUTIDOS NAS PAREDES). MÉDIA DE 8 METROS (DE ELETRODUTO AMARELO EMBUTIDO) 2 CAIXAS DE 4X2 PARA CADA UNIDADE | UNIDADES | 8
1.3.8.9 | CONEXÃO COM CX DE CHEGADAS DE FIBRAS COM TUBOS PEAD DE 4 POLEGADAS E INTERLIGAÇÃO ENTRE CAIXAS, COM FORNECIMENTO DE ATÉ 16 M CADA ABRIGO, TOTALIZANDO 32M (ENTERRADOS) | M | 32
1.3.8.10 | FORNECIMENTO E INSTALAÇÃO DE ATÉ 3 CONJUNTOS DE PORTAS TELADAS (PORTA GRADIL), COM ABERTURA EM 2 FOLHAS COM ATÉ 1,2 M CADA PORTA. PORTAS COM FECHO PARA CADEADO. | UNI | 3
1.3.8.11 | FORNECIMENTO E INSTALAÇÃO DE 2 LUMINÁRIAS LED DE SOBREPOR, POR ABRIGO, TOTALIZANDO 4 UNIDADES CONFORME MEMORIAL DESCRITIVO | UNIDADES | 4
1.3.8.12 | FORNECIMENTO E INSTALAÇÃO DE INTERRUPTORES E . | UNIDADES | 2
1.3.8.13 | PINTURA DE 4 FACES INTERNAS E EXTERNAS DA ANTESSALA COM TINTA LÁTEX | M2 | 50
1.3.8.14 | PREPARAÇÃO DE ABERTURAS PARA RECEBER 1 VEDANTE (ROXTEC/HILTI) PARA UTILIDADES EM CADA ENTRADA POR LADO | UNIDADES | 4
1.3.8.15 | CABOS DE ATERRAMENTO DE 10 MM2 COM FINALIZAÇÃO E TERMINAIS | M | 20
1.3.8.16 | RECOMPOSIÇÃO DO ENTORNO COM GRAMA E JARDINAGEM ORIGINAL | M2 | 16
1.3.9 | OBRAS CIVIS DE IMPLANTAÇÃO DO NOVO DC RNP
1.3.9.1 | DESMONTAGEM DO DC ATUAL COM REMOÇÃO DE MOBILIÁRIO, UTILIDADES, PISO ELEVADO E TODAS AS UTILIDADES EXISTENTES. | M2 | 82
1.3.9.2 | REMOÇÃO DE TODAS AS DIVISÓRIAS EXISTENTES E TODAS AS TUBULAÇÕES, MATERIAIS DE INSTALAÇÕES, CABOS QUADROS E ETC PARA LIBERAR ESPAÇO PARA OBRAS CIVIS. | M2 | 82
1.3.9.3 | MANTER E MELHORAR A VEDAÇÃO DE TODA A DIVISÓRIA ATUAL EXISTENTE QUE SEPARA A SALA DE REDES ATUAL DO ESPAÇO DO DC ATUAL. MEDIDA PALIATIVA PARA QUE O ATUAL DC RNP NÃO RECEBA SUJEIRA DA OBRA A SER REALIZADA NO ESPAÇO DO ATUAL DC UFSC. | UNID | 4
1.3.9.4 | ABERTURA DE PAREDES PARA PASSAGEM DE LINHAS FRIGORIGENAS E DRENOS PARA INSTALAÇÃO DE AR CONDICIONADO NOVO, INCLUINDO AS PASSAGENS DE CABOS ELÉTRICOS DE INTERLIGAÇÃO EVAPORADORA CONDENSADORAS, ATÉ O LADO EXTERNO (CONDENSADORAS). | UNID | 1
1.3.9.5 | PREPARAÇÃO DE PISO ATUAL PARA RECEBER O NOVO ENCHIMENTO DE CONCRETO DE NIVELAMENTO PARA A COTA DESEJADA, SEGUNDO PROJETO DOS ANEXOS XVI -A , XVI-B, XVI-C, XVI -D E ANEXO III. CONSIDERAR | UNID | 3
1.3.9.6 | CONCRETAGEM DE PISO ATUAL PARA RECEBER O NOVO ENCHIMENTO DE CONCRETO DE NIVELAMENTO PARA A COTA DESEJADA, SEGUNDO PROJETO DOS ANEXOS XVI -A , XVI-B, XVI-C, XVI -D E ANEXO III. CONSIDERAR | M3 | 12.37
1.3.9.7 | COBERTURA E ACABAMENTO DO NOVO PISO, CONFORME DEFINIDO EM PROJETO E MEMORIAL DESCRITIVO E Anexo XI - detalhes de paredes e portas-R11 rev. 01 | UNID | 3
1.3.9.8 | ABERTURA COM FINALIZAÇÃO DE ACABAMENTO PARA PASSAGENS DE ALIMENTADORES ELÉTRICOS PROVENIENTES DA SUBESTAÇÃO (1 PASSAGEM) E ENTRE O NOVO DC E O DC ATUAL (2 PASSAGENS) | UNIDADES | 3
1.3.9.9 | ABERTURA COM FINALIZAÇÃO DE ACABAMENTO PARA PASSAGENS DE CONEXÕES LÓGICAS (2 PASSAGENS PARA FIBRA E 2 PARA UTO) E ENTRE O NOVO DC E O DC ATUAL E SALA DE TELECOM | UNIDADES | 4
1.3.9.10 | ABERTURA COM FINALIZAÇÃO DE ACABAMENTO PARA PASSAGENS DE CONEXÕES COM O LADO EXTERNO (2 ABERTURAS, FINALIZANDO EM 2 CX DE PASSAGENS TIPO 1) | UNIDADES | 2
1.3.9.11 | CONSTRUÇÃO DE PAREDE DRYWALL, CF90 COM MANTA ANTICHAMA (PISO TETO) COM AS ABERTURAS E TODAS AS VEDAÇÕES | M2 | 30
1.3.9.12 | FORNECIMENTO E INSTALAÇÃO DE PORTA CORTA FOGO, CONFORME MEMORIAL DESCRITIVO | UNI | 1
1.3.9.13 | APLICAÇÃO DE MASSA FINA EM PAREDES INTERNAS 4 FACES | M2 | 130
1.3.9.14 | PINTURA DE 4 FACES INTERNAS AO NOVO DC COM TINTA LATEX | M2 | 130
1.3.9.15 | PREPARAÇÃO DE ABERTURAS PARA RECEBER 3 VEDANTES (ROXTEC/HILTI) PAR ALINHAS FRIGORIGENAS DE PRECISÃO E UTILIDADES PARA PORTA DE ACESSO. | UNIDADES | 3
1.3.9.16 | PREPARAÇÃO E INSTALAÇÃO DE ELETRODUTOS PARA UTILIDADES (ILUMINAÇÃO, TOMADAS, E OUTROS DE USO GERAL, QUANDO EMBUTIDOS NAS PAREDES). ME\MÉDIA DE 8 METROS (DE ELETRODUTO AMARELO EMBUTIDO) 2 CAIXAS DE 4X2 PARA CADA UNIDADE | UNIDADES | 10
1.3.9.17 | PREPARAÇÃO E INSTALAÇÃO DE ELETRODUTOS PARA UTILIDADES (ILUMINAÇÃO, TOMADAS, E OUTROS DE USO GERAL, QUANDO EMBUTIDOS NAS PAREDES). MÉDIA DE 8 METROS (DE ELETRODUTO GALVANIZADO A QUENTE) 2 CAIXAS DE 4X2 PARA CADA UNIDADE | UNIDADES | 10
1.3.9.18 | FORNECIMENTO E INSTALAÇÃO DE PISO ELEVADO CONFORME ESPECIFICADO EM EDITAL (PREPARAÇÃO DE INFRA ESTRUTURA) APENAS NA ZONA DE 1,3 M DE ALTURA | M2 | 45
1.3.9.19 | FORNECIMENTO DE FIRESTOP PARA VEDAÇÃO DE 6 ABERTURAS DE PASSAGEM ENTRE NOVO DC RNP E SALA DE TELECOM A SEREM CONSTRUÍDOS.. | UNID | 6
1.3.9.20 | CABOS DE ATERRAMENTO DE 35 MM2 COM FINALIZAÇÃO E TERMINAIS | M | 30
1.3.9.21 | BEP DE ATERRAMENTO CONFORME PROJETO DE ATERRAMENTO | UNID | 2
1.3.9.22 | INSTALAÇÃO EMBUTIDA NAS PAREDES DE LINHAS FRIGORIGENAS PARA ACOMODAR 4 UNIDADES DE AR CONDICIONADO PISO TETO NOVAS | UNID | 4
1.3.10 | OBRAS CIVIS DE IMPLANTAÇÃO DE ANTESSALA E SALAS DE REDE
1.3.10.1 | CONSTRUÇÃO DE PARADE DE DRYWALL, CF90 COM MANTA ANTICHAMA (PISO TETO) COM AS ABERTURAS E TODAS AS VEDAÇÕES PARA SEPARAÇÃO DAS ATUAIS SALA DE REDE | M2 | 27
1.3.10.2 | INSTALAÇÃO DE NOVA PORTA CORTA FOGO DE ACESSO AO NOVO HALL INTERNO | CJ | 1
1.3.10.3 | INSTALAÇÃO EMBUTIDA NAS PAREDES DE LINHAS FRIGORIGENAS PARA ACOMODAR 2 UNIDADES DE AR CONDICIONADO PISO TETO NOVAS | UNI | 1
1.3.10.4 | INSTALAÇÃO DE ESCADA DE ACESSO EXTERNA A SALA COM 2 DEGRAUS DE 15 CM. | UNID | 1
1.3.10.5 | APLICAÇÃO DE MASSA FINA EM PAREDES INTERNAS 4 FACES | M2 | 54
1.3.10.6 | PINTURA DE 4 FACES INTERNAS AO NOVO DC COM TINTA LATEX | M2 | 54
1.3.10.7 | PREPARAÇÃO E INSTALAÇÃO DE ELETRODUTOS PARA UTILIDADES (ILUMINAÇÃO, TOMADAS, E OUTROS DE USO GERAL, QUANDO EMBUTIDOS NAS PAREDES). ME\MÉDIA DE 8 METROS (DE ELETRODUTO AMARELO EMBUTIDO) 2 CAIXAS DE 4X2 PARA CADA UNIDADE | UNID | 8
1.3.10.8 | PREPARAÇÃO E INSTALAÇÃO DE ELETRODUTOS PARA UTILIDADES (ILUMINAÇÃO, TOMADAS, E OUTROS DE USO GERAL, QUANDO EMBUTIDOS NAS PAREDES). MÉDIA DE 8 METROS (DE ELETRODUTO GALVANIZADO A QUENTE SOBREPOSTO) 2 CAIXAS DE 4X2 PARA CADA UNIDADE | UNID | 8
1.3.10.9 | FORNECIMENTO E INSTALAÇÃO DE PISO ELEVADO CONFORME ESPECIFICADO EM EDITAL (PREPARAÇÃO DE INFRA ESTRUTURA) APENAS NA ZONA DE 600 MM E DE 300 MM DE ALTURA | M2 | 35
1.3.10.10 | FORNECIMENTO E INSTALAÇÃO DE GRADIL METÁLICO INTERNO, COM PORTA COM FECHAMENTO POR ELETROÍMÃ, PARA SEPARAR ANTESSALA DA SALA DE REDE RNP E DA SALA DE REDE UFSC. SERÃO 2 GRADIS IDÊNTICOS TOTAL DE 24 M2 DE GRADIL MAIS 2 PORTAS | M2 | 24
1.3.10.11 | FORNECIMENTO E INSTALAÇÃO DE 8 LUMINÁRIAS LED DE SOBREPOR, CONFORME MEMORIAL DESCRITIVO | UNIDADES | 8
1.3.10.12 | FORNECIMENTO E INSTALAÇÃO DE INTERRUPTORES E PONTOS LÓGICOS PARA CFTV, CONTROLE DE ACESSO. | UNIDADES | 12
1.3.10.13 | FORNECIMENTO E INSTALAÇÃO DE 4 LUMINÁRIAS LED DE EMERGÊNCIA DE SOBREPOR , CONFORME MEMORIAL DESCRITIVO | UNIDADES | 4
1.3.10.14 | PREPARAÇÃO DE ABERTURAS PARA RECEBER 1 VEDANTE (ROXTEC/HILTI) PARA UTILIDADES | UNIDADES | 1
1.3.10.15 | CABOS DE ATERRAMENTO DE 35 MM2 COM FINALIZAÇÃO E TERMINAIS | M | 26
1.3.10.16 | BEP DE ATERRAMENTO CONFORME PROJETO DE ATERRAMENTO | UNID | 2
1.3.11 | OBRAS CIVIS DE IMPLANTAÇÃO DO NOVO NOC
1.3.11.1 | DESMONTAGEM DO DC ATUAL COM REMOÇÃO DE MOBILIÁRIO, UTILIDADES, PISO ELEVADO E TODAS AS Utilidades EXISTENTES. | M2 | 32
1.3.11.2 | REMOÇÃO DE TODAS AS DIVISÓRIAS EXISTENTES E TODAS AS TUBULAÇÕES, MATERIAIS DE INSTALAÇÕES, CABOS QUADROS E ETC PARA LIBERAR ESPAÇO PAR A OBRAS CIVIS. | M2 | 32
1.3.11.3 | MANTER E MELHORAR A VEDAÇÃO DE TODA A DIVISÓRIA ATUAL EXISTENTE QUE SEPARA A SALA DE REDES ATUAL DO ESPAÇO DO DC ATUAL. | UNID | 1
1.3.11.4 | ABERTURA DE PAREDES PARA PASSAGEM DE LINHAS FRIGORIGENAS E DRENOS PARA INSTALAÇÃO DE AR CONDICIONADO NOVO, INCLUINDO AS PASSAGENS DE CABOS ELÉTRICOS DE INTERLIGAÇÃO EVAPORADORA CONDENSADORAS, ATÉ O LADO EXTERNO (CONDENSADORAS). | UNID | 2
1.3.11.5 | RETIRADA DO PISO ATUAL E PREPARAÇÃO PARA RECEBER NOVO PISO CERÂMICO | M3 | 32
1.3.11.6 | COBERTURA E ACABAMENTO DO NOVO PISO, CONFORME DEFINIDO EM PROJETO E MEMORIAL DESCRITIVO E Anexo XI - detalhes de paredes e portas-R11 rev. 01 | UNID | 2
1.3.11.7 | CONSTRUÇÃO DE PAREDE DRYWALL, CF90 COM MANTA ANTICHAMA (PISO TETO) COM AS ABERTURAS E TODAS AS VEDAÇÕES INCLUINDO PARADE LATERAL E FRONTAL DE SUSTENTAÇÃO DA NOVA PORTA. | M2 | 44
1.3.11.8 | FORNECIMENTO E INSTALAÇÃO DE PORTA COM ATÉ 90 CM DE VÃO LIVRES, CONFORME MEMORIAL DESCRITIVO | UNI | 1
1.3.11.9 | APLICAÇÃO DE MASSA FINA EM PAREDES INTERNAS 4 FACES | M2 | 130
1.3.11.10 | PINTURA DE 4 FACES INTERNAS AO NOVO DC COM TINTA LATEX | M2 | 130
1.3.11.11 | PREPARAÇÃO E INSTALAÇÃO DE ELETRODUTOS PARA UTILIDADES (ILUMINAÇÃO, TOMADAS, E OUTROS DE USO GERAL, QUANDO EMBUTIDOS NAS PAREDES). ME\MÉDIA DE 8 METROS (DE ELETRODUTO AMARELO EMBUTIDO) 2 CAIXAS DE 4X2 PARA CADA UNIDADE | UNIDADES | 14
1.3.11.12 | FORNECIMENTO E INSTALAÇÃO DE PISO CERÂMICO DE ALTA RESITÊNCIA, PEI 5, CONFORME MEMORIAL DESCRITIVO. (REJUNTE, MASSA E DEMAIS MATERIAIS DE INSTALAÇÃO) | M2 | 32
1.3.11.13 | FORNECIMENTO DE FIRESTOP PARA VEDAÇÃO DE 6 ABERTURAS DE PASSAGEM ENTRE NOVO DC RNP E SALA DE TELECOM A SEREM CONSTRUÍDOS.. | UNIDADES | 2
1.3.11.14 | CABOS DE ATERRAMENTO DE 35 MM2 COM FINALIZAÇÃO E TERMINAIS | M | 8
1.3.11.15 | BEP DE ATERRAMENTO CONFORME PROJETO DE ATERRAMENTO | UNID | 1
1.3.11.16 | INSTALAÇÃO EMBUTIDA NAS PAREDES DE LINHAS FRIGORIGENAS PARA ACOMODAR 2 UNIDADES DE AR CONDICIONADO PISO TETO NOVAS | M | 30
2 | INSTALAÇÕES ELÉTRICAS
2.1 | INSTALAÇÕES ELÉTRICAS FASE 1
2.1.1 | CABOS PARA LIGAR QDG EXISTENTE A NO QA UPS FASE 3 X 95 MM2 22M | M | 66
2.1.2 | CABOS PARA LIGAR QDG EXISTENTE A NO QA UPS NEUTRO 1 X 120 MM2 22M | M | 22
2.1.3 | LEITO ARAMADO OU LEITO DE CABOS AÉREO DE 400 X 50 MM COM FIXAÇÃO POR TIRANTE ROSCADO E PERFILADO A CADA 1,2 M, INCLUINDO CURVAS E DESCIDAS, CONFORME PROJETO DO ANEXO IV | M | 24
2.1.4 | CABOS PARA LIGAR QAUP A E QAUPS B A UPSA E UPS B FASE 3 X 95 MM2 08M E 10 M | M | 54
2.1.5 | CABOS PARA LIGAR QAUPSA E QAUPS B A UPSA E UPS B NEUTRO 1 X 120 MM2 08M E 10 M | M | 18
2.1.6 | LEITO ARAMADO DE CABOS SOB O PISO DE 400 X 50 MM COM FIXAÇÃO POR EM PERFILADO, SOB O PISO ELEVADO A CADA 1,2 M, INCLUINDO CURVAS E DESCIDAS, CONFORME PROJETO DO ANEXO IV PARA LIGAR TODAS AS UTILIDADES ELÉTRICAS OSB O PISO DA FASE 1 DO PROJETO | M | 60
2.1.7 | CABOS PARA LIGAR QAUPSA E QAUPS B A BY PASS DAS UPSA E UPS B FASE 3 X 70 MM2 10M E 12 M | M | 66
2.1.8 | CABOS PARA LIGAR QAUPS A UPS NEUTRO 1 X 95 MM2 10M E 12 M | M | 22
2.1.9 | CABOS PARA RACKS DE TI (MULTIPOLAR 3 X 4 MM2), TERMINADOS COM PLUG FEMEA DE 32A. COMP MÉDIO 12 M X 14 RACKS + 2 PARA QD ATUO E QDUTIL 16 X 12 = 192 M + 10% =211 M | M | 211
2.1.10 | CABOS PARA LIGAR RPPA E RPPB A QUADROS ATUAIS (TEMPORÁRIO) 3 X 50 MM2 X15 M 2 circuitos | M | 90
2.1.11 | CABOS PARA LIGAR RPPA E RPPB A QUADROS ATUAIS (TEMPORÁRIO) 1 X 70 MM2 X15 M 2 circuitos | M | 30
2.1.12 | CABOS PARA LIGAR RPPA E RPPB A QUADROS ATUAIS (REDE TEMPORÁRIO) 3 X 16 MM2 X 22 M 2 circuitos | M | 132
2.1.13 | CABOS PARA LIGAR RPPA E RPPB A QUADROS ATUAIS (REDE TEMPORÁRIO) 1 X 25 MM2 X22 M 2 circuitos | M | 44
2.1.14 | LEITO ARAMADO DE 50 X 50 MM PARA CIRCUITOS DE SUPERVISÃO E CFTV SOB O PISO, FIXADO EM PERFILADO | M | 32
2.1.15 | TUBO GALVANIZADO DE 1 POLEGADA PARA INSTALAÇÕES DE SUPERVISÃO, CFTV, AUTOMAÇÃO. ILUMINAÇÃO E UTILIDADES EM GERAL, COM CURVA E DERIVAÇÕES PARA 11 PONTOS E CFTV E 5 PONTOS DE CONTROLE DE ACESSO | M | 180
2.1.16 | CAIXAS DE ALUMÍNIO APARENTE COM ACESSÓRIOS PARA INSTALAÇÕES APARENTE | M | 40
2.1.17 | PERFILADOS PARA SUSTENTAÇÃO DE UTILIDADES SOBRE O FORRO COM CONJUNTO DE FIXAÇÃO E CHUMBADORES | M | 32
2.1.18 | CABOS CAT 6 PARA SUPERVISÓRIO E CFTV | M | 220
2.1.19 | TERMINAIS CAT 6 PARA SUPERVISÃO | UNID. | 50
2.1.20 | TOMADAS DO TIPO STECK COMPLETA (MACHO E FEMEA) PARA CIRCUITOS DERIVADOS DE RPPS PARA RACKS | M | 16
2.1.21 | TOMADAS DO TIPO ABNT COMPLETA (MACHO E FEMEA) PARA CIRCUITOS DE ILUMINAÇÃO, EMERGÊNCIA E SINALIZAÇÃO | UNID. | 20
2.1.22 | CIRCUITOS DE ALIMENTAÇÃO DE AR CONDICIONADO PISO TETO 4 UNIDADES 22 M POR CIRCUITO 3X4MM2 | UNID. | 88
2.1.23 | CABOS DE SERVIÇOS GERAIS MULTIPOLAR 3 X 2,5 MM2 | M | 300
2.1.24 | ADAPTAÇÕES DE QUADRO ATUAL PARA NOVOS ALIMENTADORES | UNID. | 1
2.1.25 | CABOS PARA LIGAR GMG NOVO A QUADRO QDG ATUAL FASE 3 X 95 MM2 12M | M | 36
2.1.26 | CABOS PARA LIGAR GMG NOVO A QUADRO QDG ATUAL NEUTRO 1 X 120 MM2 12M | M | 12
2.1.27 | INSTALAÇÕES NOVO QUADROS QAUPS A | UNID. | 1
2.1.28 | INSTALAÇÕES NOVOS QUADROS RPP A E RPPB | UNID. | 2
2.1.29 | CABOS DE TERRA 35 MM2 (JÁ SEM OS JÁ COMPUTADOS NOS AMBIENTES ACIMA) | M | 16
2.1.30 | CABOS DE TERRA 25 MM2 (JÁ SEM OS JÁ COMPUTADOS NOS AMBIENTES ACIMA) | M | 12
2.1.31 | CABOS DE TERRA 10 MM2 (JÁ SEM OS JÁ COMPUTADOS NOS AMBIENTES ACIMA) | M | 30
2.1.32 | LUMINÁRIAS DE EMBUTIR OU SOBREPOR DE USO INTERNO, CONFORME PROJETO | UNID. | 14
2.1.33 | LUMINÁRIA DE EMERGÊNCIA COM BATERIAS CONFORME PROJETO | UNID. | 10
2.1.34 | LUMINÁRIA DE SINALIZAÇÃO DE SAÍDA COM BATERIAS CONFORME PROJETO | UNID. | 8
2.1.35 | DESMONTAGEM TRANSPORTE E REMONTAGEM DO UPS ATUAL | UNID. | 1
2.1.36 | MATERIAIS COMPLEMENTARES DE MONTAGEM (TERMINAIS, CINTAS PLÁSTICAS, FIXAÇÃO DE PERFILADOS, OUTROS E ETC) | CJ | 1
2.2 | INSTALAÇÕES ELÉTRICAS FASE 2
2.2.1 | CABOS PARA LIGAR RPPA E B NOVOS AOS RPPS A E B RNP FASE 3 X 50 MM2 15M PARA CAD LIGAÇÃO | m | 90
2.2.2 | CABOS PARA LIGAR RPPA E B NOVOS AOS RPPS A E B RNP NEUTRO 1 X 70 MM2 15M | m | 30
2.2.3 | LEITO ARAMADO OU LEITO DE CABOS SOB O PISO DE 400 X 50 MM COM FIXAÇÃO EM PERFILADO A CADA 1,2 M, FIXADOS NA ESTRUTURA DO PISO ELEVADO INCLUINDO CURVAS E DESCIDAS, CONFORME PROJETO DO ANEXO IV | m | 24
2.2.4 | CABOS PARA LIGAR RPPA E B NOVOS AOS RPPS A E B REDE FASE 3 X 16 MM2 22M PARA CAD LIGAÇÃO | m | 132
2.2.5 | CABOS PARA LIGAR RPPA E B NOVOS AOS RPPS A E B REDE NEUTRO 1 X 25 MM2 22M | m | 44
2.2.6 | LEITO ARAMADO DE CABOS SOB O PISO DE 400 X 50 MM COM FIXAÇÃO POR EM PERFILADO, SOB O PISO ELEVADO A CADA 1,2 M, INCLUINDO CURVAS E DESCIDAS, CONFORME PROJETO DO ANEXO IV PARA LIGAR TODAS AS UTILIDADES ELÉTRICAS OSB O PISO DA FASE 1 DO PROJETO | m | 80
2.2.7 | CABOS PARA RACKS DE TI (MULTIPOLAR 3 X 4 MM2), TERMINADOS COM PLUG FEMEA DE 32A (SEPARADOS). COMP MÉDIO 12 M X 14 RACKS + 2 PARA QD ATUO E QDUTIL 16 X 12 = 192 M + 10% =211 M | m | 192
2.2.8 | CABOS PARA LIGAR QAUPS A UPS NEUTRO 1 X 95 MM2 10M E 12 M | m | 22
2.2.9 | CABOS PARA RACKS DE TI (MULTIPOLAR 3 X 4 MM2), TERMINADOS COM PLUG FEMEA DE 32A (SEPARADOS). COMP MÉDIO 12 M X 28 RACKS + 2 PARA QDUTIL 2 = 2 X(28 X 12) = 672M + 10% =740 M | m | 740
2.2.10 | LEITO ARAMADO DE 50 X 50 MM PARA CIRCUITOS DE SUPERVISÃO E CFTV SOB O PISO, FIXADO EM PERFILADO | m | 60
2.2.11 | TUBO GALVANIZADO DE 1 POLEGADA PARA INSTALAÇÕES DE SUPERVISÃO, CFTV E AUTOMAÇÃO. , COM CURVA E DERIVAÇÕES | m | 180
2.2.12 | CAIXAS DE ALUMÍNIO APARENTE COM ACESSÓRIOS PARA INSTALAÇÕES APARENTE | UNID | 40
2.2.13 | PERFILADOS PARA SUSTENTAÇÃO DE UTILIDADES NO TETO COM CONJUNTO DE FIXAÇÃO E CHUMBADORES | m | 32
2.2.14 | LEITO ARAMADO DE 50 X 50 MM PARA CIRCUITOS DE SUPERVISÃO E CFTV SOB O PISO, FIXADO EM PERFILADO | m | 32
2.2.15 | TUBO GALVANIZADO DE 1 POLEGADA PARA INSTALAÇÕES DE ILUMINAÇÃO E UTILIDADES EM GERAL, COM CURVA E DERIVAÇÕES | m | 120
2.2.16 | CAIXAS DE ALUMÍNIO APARENTE COM ACESSÓRIOS PARA INSTALAÇÕES APARENTE | UNID | 30
2.2.17 | PERFILADOS PARA SUSTENTAÇÃO DE UTILIDADES NO TETO COM CONJUNTO DE FIXAÇÃO E CHUMBADORES | m | 24
2.2.18 | CABOS CAT 6 PARA SUPERVISÓRIO E CFTV | m | 300
2.2.19 | TERMINAIS CAT 6 PARA SUPERVISÃO | UNID | 80
2.2.20 | TOMADAS DO TIPO STECK COMPLETA (MACHO E FEMEA) PARA CIRCUITOS DERIVADOS DE RPPS PARA RACKS | UNID | 16
2.2.21 | TOMADAS DO TIPO ABNT COMPLETA (MACHO E FEMEA) PARA CIRCUITOS DE ILUMINAÇÃO, EMERGÊNCIA E SINALIZAÇÃO PARA 20 A | UNID | 58
2.2.22 | CIRCUITOS DE ALIMENTAÇÃO DE AR CONDICIONADO PISO TETO 4 UNIDADES 22 M POR CIRCUITO 3X4MM2 | UNID | 88
2.2.23 | CABOS DE SERVIÇOS GERAIS MULTIPOLAR 3 X 2,5 MM2 | M | 300
2.2.24 | INSTALAÇÕES NOVOS QUADROS RPP A E RPPB RNP E REDES | UNID | 4
2.2.25 | CABOS DE TERRA 35 MM2 (FASES JÁ COMPUTADOS NOS AMBIENTES ACIMA) | M | 12
2.2.26 | CABOS DE TERRA 25 MM2 (FASES JÁ SEM OS JÁ COMPUTADOS NOS AMBIENTES ACIMA) | M | 16
2.2.27 | CABOS DE TERRA 10 MM2 (FASES JÁ SEM OS JÁ COMPUTADOS NOS AMBIENTES ACIMA) | M | 50
2.2.28 | INSTALAÇÕES NOVOS QUADROS RPP A E RPPB | UNID | 2
2.2.29 | CABOS DE TERRA 35 MM2 (FASES JÁ SEM OS JÁ COMPUTADOS NOS AMBIENTES ACIMA) | M | 16
2.2.30 | CABOS DE TERRA 25 MM2 (FASES JÁ SEM OS JÁ COMPUTADOS NOS AMBIENTES ACIMA) | M | 12
2.2.31 | CABOS DE TERRA 10 MM2 (FASES JÁ SEM OS JÁ COMPUTADOS NOS AMBIENTES ACIMA) | M | 30
2.2.32 | LUMINÁRIAS DE EMBUTIR OU SOBREPOR DE USO INTERNO, CONFORME PROJETO | UNID | 17
2.2.33 | LUMINÁRIA DE EMERGÊNCIA COM BATERIAS CONFORME PROJETO | UNID | 6
2.2.34 | LUMINÁRIA DE SINALIZAÇÃO DE SAÍDA COM BATERIAS CONFORME PROJETO | UNID | 2
2.2.35 | MATERIAIS COMPLEMENTARES DE MONTAGEM (TERMINAIS, CINTAS PLÁSTICAS, FIXAÇÃO DE PERFILADOS, OUTROS E ETC) | CJ | 1
2.3 | INSTALAÇÕES ELÉTRICAS FASE 3
2.2.1 | CABOS PARA LIGAR UTILIDADES VIDO DO RPP REDES 3 X 2,5 MM2 | M | 90
2.2.2 | CABOS PARA LIGAR ARC. CONDICIONADO 3 X 4 MM2 | M | 40
2.2.3 | LEITO ARAMADO DE 50 X 50 MM PARA CIRCUITOS DE SUPERVISÃO E CFTV SOB O PISO, FIXADO EM PERFILADO | M | 26
2.2.4 | PERFILADOS PARA SUSTENTAÇÃO DE UTILIDADES NO TETO COM CONJUNTO DE FIXAÇÃO E CHUMBADORES | M | 16
2.2.5 | TUBO GALVANIZADO DE 1 POLEGADA PARA INSTALAÇÕES DE SUPERVISÃO, CFTV, AUTOMAÇÃO. ILUMINAÇÃO E UTILIDADES EM GERAL, COM CURVA E DERIVAÇÕES | M | 40
2.2.6 | CAIXAS DE ALUMÍNIO APARENTE COM ACESSÓRIOS PARA INSTALAÇÕES APARENTE | UNID | 8
2.2.7 | CABOS CAT 6 PARA SUPERVISÓRIO E CFTV | M | 80
2.2.8 | TERMINAIS CAT 6 PARA SUPERVISÃO | UNID | 16
2.2.9 | TOMADAS DO TIPO ABNT COMPLETA (MACHO E FEMEA) PARA CIRCUITOS DE ILUMINAÇÃO, EMERGÊNCIA E SINALIZAÇÃO DE 20 A | UNID | 7
2.2.10 | CABOS DE SERVIÇOS GERAIS MULTOPOLAR 3 X 2,5 MM2 | M | 120
2.2.11 | CABOS DE TERRA 10 MM2 (JÁ SEM OS JÁ COMPUTADOS NOS AMBINTES ACIMA) | M | 80
2.2.12 | LUMINÁRIAS DE EMBUTIR OU SOBREPOR DE USO INTERNO, CONFORME PROJETO | UNID | 6
2.2.13 | LUMINÁRIA DE EMERGENCIA COM BATERIAS CONFORME PROJETO | UNID | 1
2.2.14 | LUMINÁRIA DE SINALIZAÇÃO DE SAIDA COM BATERIAS CONFORME PROJETO | UNID | 1
2.2.15 | MATERIAS COMPELMENTARES DE MONTAGEM (TERMINAIS, CINTAS PLASTICAS, FIXAÇÀO DE PERFILADOS, OUTROS E ETC) | CJ | 1
2.2 | INFRAESTRUTURA SISTEMA AUXILIARES
2.2.1 | INFRA ESTRUTURA SECA PARA SENSORES DE FUMAÇA DE ACORDO COM PROJETO ANEXO IX | CJ | 1
2.2.2 | INFRA ESTRUTURA SECA PARA SISTEMA DE ASPIRAÇÃO DE ACORDO COM PROJETO ANEXO IX | CJ | 1
2.2.3 | INFRAESTRUTURA SECA PARA CENTRAIS DE INCÊNDIO E SEGURANÇA | CJ | 1
2.3 | ATERRAMENTO
2.3.1 | EXECUÇÃO DE MALHA DE ATERRAMENTO DE PISO ELEVADO, SEGUNDO PROJETO E MEMORIAL DESCRITIVO | CJ | 1
3 | AR CONDICIONADO
3.1 | AR CONDICIONADO - FASE 1
3.1.1 | FORNECIMENTO E INSTALAÇÃO DE CONDICIONADORES DE AR TIPO SPLIT PISO-TETO INVERTER 60.000 BTU/H COM INTERLIGAÇÃO COMPLETA (POP¦RNP) | UND | 4
3.1.2 | REDE FRIGORIGENAS PARA SISTEMA DE AR DE CONFORTO (MEDIA DE 40 METROS POR UNIDADE). MÃO DE OBRA MONTADOR ELETROMECÂNICO + ENCANADOR OU BOMBEIRO AMBOS POR 05 MINUTOS POR METRO LINEAR. TOTAL DE 4 UNIDADES POR UMA DISTÂNCIA APROXIMADA DE 160 METROS (PARA AS DUAS VIAS. 9 MM COM ISOLANTE EMBUTIDO NA PAREDE. MAIS UMA VIA DE DRENO DE PVC DE 25MM CONFORME PROJETO ANEXO X | M | 160
3.2 | AR CONDICIONADO - FASE 2
3.2.1 | REMANEJAMENTO DE CONDICIONADORES DE AR TIPO SPLIT PISO-TETO INVERTER 60.000 BTU/H COM INTERLIGAÇÃO COMPLETA (CPD¦UFSC) | UND | 4
3.2.2 | REDE FRIGORIGENAS PARA SISTEMA DE AR DE CONFORTO (MEDIA DE 40 METROS POR UNIDADE). MÃO DE OBRA MONTADOR ELETROMECÂNICO + ENCANADOR OU BOMBEIRO AMBOS POR 05 MINUTOS POR METRO LINEAR. TOTAL DE 4 UNIDADES POR UMA DISTÂNCIA APROXIMADA DE 160 METROS (PARA AS DUAS VIAS. 9 MM COM ISOLANTE EMBUTIDO NA PAREDE. MAIS UMA VIA DE DRENO DE PVC DE 25MM CONFORME PROJETO ANEXO X | M | 240
3.2.3 | SISTEMA DE SUPERVISÃO PARA CONTROLE AUTOMÁTICO E MONITORAMENTO DAS UNIDADES DE AR-CONDICIONADO DA SALA POP, INFRAESTRUTURA E ACESSÓRIOS | UND | 2
3.3 | AR CONDICIONADO - FASE 3
3.3.1 | FORNECIMENTO E INSTALAÇÃO DE CONDICIONADORES DE AR TIPO SPLIT PISO-TETO INVERTER 30.000 BTU/H COM INTERLIGAÇÃO COMPLETA (SALA TELECOM) | UND | 2
3.3.3 | REDE FRIGORIGENAS PARA SISTEMA DE AR DE CONFORTO (MEDIA DE 40 METROS POR UNIDADE). MÃO DE OBRA MONTADOR ELETROMECÂNICO + ENCANADOR OU BOMBEIRO AMBOS POR 05 MINUTOS POR METRO LINEAR. TOTAL DE 4 UNIDADES POR UMA DISTÂNCIA APROXIMADA DE 160 METROS (PARA AS DUAS VIAS. 9 MM COM ISOLANTE EMBUTIDO NA PAREDE. MAIS UMA VIA DE DRENO DE PVC DE 25MM CONFORME PROJETO ANEXO X | M | 240
4 | SISTEMA DE CABEAMENTO LÓGICO METÁLICO E FIBRA
4.1 | INFRA ESTRUTURA INTERLIGAÇÃO PROVISÓRIA DE FIBRA ENTRE NOVO DC E SALA DE ENTRADA DE FIBRAS ATUAL | M | 22
5 | PROJETOS EXECUTIVOS E AS BUILT
5.1 | REVISÃO DE AS BUILT DOS PROJETOS EXECUTIVOS DE ESTRUTURA, ARQUITETURA, CIVIL ELÉTRICA, AR CONDICIONADO (AO FINAL DA OBRA). HOMEM HORA DE ENGENHEIROS DE ESPECIALIDADES DIVERSAS. | HH | 100
5.3 | DATA BOOK DIGITAL E FÍSICO DA OBRA | UNIDADE | 10
6 | LIMPEZA
6.1 | LIMPEZA FINAL DA OBRA - MÃO DE OBRA ESPECIALIZADA PARA LIMPEZA DO DATACENTER. CONSIDERAR 2 SERVENTE COM ENCARGOS POR 80 HORAS, TOTALIZANDO 160 HORAS | HH | 160
6.2 | LIMPEZA FINAL DA OBRA - MÃO DE OBRA ESPECIALIZADA PARA LIMPEZA DOS DEMAIS AMBIENTES, TAIS COMO, SALAS DE TÉCNICAS, CORREDORES. CONSIDERAR 2 SERVENTES COM ENCARGOS POR 40 HORAS, TOTALIZANDO 80 HORAS | HH | 80
6.3 | LIMPEZA FINAL DA OBRA - MÃO DE OBRA ESPECIALIZADA PARA LIMPEZA DE DEMAIS ÁREAS ENVOLVIDAS NA OBRA (ACESSO, SUB ESTAÇÃO, ÁREA EXTERNA E CIRCULAÇÃO). 2 SERVENTE COM ENCARGOS POR 40 HORAS, TOTALIZANDO 80 HORAS | HH | 80
6.4 | REMOÇÃO DE ENTULHOS - CAÇAMBAS PARA REMOÇÃO DE ENTULHOS E MATERIAIS DE DEMOLIÇÃO | UNIDADES | 52
6.5 | REMOÇÃO DE ENTULHOS - CAÇAMBAS PARA REMOÇÃO FINAL DE ENTULHOS DE FIM DE OBRA E SUJEIRA GERAL | UNIDADES | 2
7 | TREINAMENTO, COMISSIONAMENTO E DESMOBILIZAÇÃO DE OBRA.
7.1 | COMISSIONAMENTO COM CARGA RESISTIVA DE 60KW (INCLUINDO FORNECIMENTO DA CARGA E 3 DIAS DE SERVIÇOS E TESTES) | UNID. | 1
7.2 | TREINAMENTO OPERACIONAL PARA 2 TURMAS COM ATÉ 8 PARTICIPANTES EM CADA, AO FINAL DO COMISSIONAMENTO (OPERACIONAL). O TREINAMENTO ENSINA AS EQUIPES A MANUSEAR OS EQUIPAMENTOS, PARA MANTER O DATACENTER OPERANDO. NÃO INCLUI TREINAMENTO DE MANUTENÇÃO DE EQUIPAMENTOS CRÍTICOS (UPS, AR, GMG, SUPERVISÓRIO, INCÊNDIO E ETC,.) TREINAMENTO SOMENTE PARA SOLUCOES E EQUIPAMENTOS FORNECIDOS NESTE CONTRATO. | UNID. | 1

## FASE 1 (hidden)
SERVIÇOS FASE 1
OBJETO: QG | Projeto Data Center UFSC | [5 empty] | REV: 04 | REV: 04A
LOCAL:-Novo DC UFSC fase 1 | [6 empty] | DATA: 05/2020 | DATA: 03/2023
|  |  |  | PREÇO UNITÁRIO (R$) |  | PREÇO TOTAL (R$) |  | (R$) | OBS | OBS
ITEM | DISCRIMINAÇÃO | QTD | UNID. | UNIT. | UNIT.
|  |  |  | MATERIAL | MÃO/OBRA | TOTAL MAT | TOTAL M.O | TOTAL DO ITEM
1 | OBRAS CIVIS
1.1 | MÃO DE OBRA DE ENGENHARIA E GERENCIAMENTO
1.1.1 | Gerenciamento realizado por coordenador de obras, (Engenheiro elétrico) em tempo integral no canteiro de obras. Estimado por um período de 5 meses. Salários mais encargos. | 5 | mês |  | 18900 | 0 | 94500 | 94500
1.1.2 | Gerenciamento técnico de obras civis (Engenheiro Civil) em tempo parcial no canteiro de obras. Estimado 20 horas semanais, por 5 meses de obra. 50%. Salários mais encargos e custos indiretos.. Por ser tempo parcial na obra, considerar custo integral do engenheiro, por 2,5 meses o que equivalerá a uma presença de meio período por 5 meses. | 2.5 | mês |  | 20900 | 0 | 52250 | 52250
1.1.3 | Gerenciamento técnico de obras mecânicas (Engenheiro mecânico) em tempo parcial no canteiro de obras. Estimado 20 horas semanais, por 5 meses de obra. Salários mais encargos e custos indiretos.. Por ser tempo parcial na obra, considerar custo integral do engenheiro, por 2,5 meses o que equivalerá a uma presença de meio período por 5meses. | 2.5 | mês |  | 18900 | 0 | 47250 | 47250
1.1.4 | Coordenação geral realizando por mestre de obras, (Técnico) em tempo integral no canteiro de obras. Por 5 meses. Considerar salários mais encargos e custos indiretos. | 5 | mês |  | 9400 | 0 | 47000 | 47000
1.1.5 | Assistente administrativo e coordenador de almoxarifado em tempo integral no canteiro de obras. Considerar salários mais encargos e custos indiretos. | 5 | mês |  | 7800 | 0 | 39000 | 39000
1.1.6 | Técnico de segurança do trabalho em tempo integral na obra. Considerado custo de Mestre de Obras. Considerar salários mais encargos e custos indiretos. | 5 | mês |  | 8800 | 0 | 44000 | 44000
|  |  |  | Gerenciamento |  | #VALUE! | 0 | 324000
1.2 | ESTAÇÕES DO CANTEIRO DE OBRAS |  |  |  |  | 0 | 0
[6 empty] | 0 | 0
1.2.1 | MOBILIZAÇÃO - MOBILIZAÇÃO DE PESSOAL PARA IMPLEMENTAÇÃO DE CANTEIRO DE OBRAS, COM TRANSPORTE, ALOCAÇÃO DE PESSOAL CHEGADA DE PROFISSIONAIS ESPECÍFICOS COMO MARCENEIRO COM ENCARGOS COMPLEMENTARES + AJUDANTE ESPECIALIZADO COM ENCARGOS COMPLEMENTARES +ENCANADOR OU BOMBEIRO HIDRÁULICO COM ENCARGOS COMPLEMENTARES + ELETRICISTA COM ENCARGOS COMPLEMENTARES+CARPINTEIRO DE ESQUADRIA COM ENCARGOS COMPLEMENTARES+AJUDANTE DE CARPINTEIRO COM ENCARGOS COMPLEMENTARES E TODO PESSOAL ADMINISTRATIVO | 1 | valor | 4000 | 2300 | 4000 | 2300 | 6300
1.2.2 | MOBILIZAÇÃO -INSTALAÇÃO PROVISÓRIA DE ENERGIA ELÉTRICA PARA OBRA+ ABRIGO METÁLICO COM INSTALAÇÕES HIDROSSANITÁRIOS+ DEPÓSITO DE MATERIAIS+ PLACA DE OBRA+ TRÂNSITO E SEGURANÇA+ TAPUME DE CHAPA DE MADEIRA COMPENSADA, E= 6MM, COM PINTURA A CAL E REAPROVEITAMENTO DE 2X+COM MÃO DE OBRA DE MARCENEIRO COM ENCARGOS COMPLEMENTARES + AJUDANTE ESPECIALIZADO COM ENCARGOS COMPLEMENTARES+ ENCARGOS COMPLEMENTARES +ENCANADOR OU BOMBEIRO HIDRÁULICO COM ENCARGOS COMPLEMENTARES + ELETRICISTA COM ENCARGOS COMPLEMENTARES+CARPINTEIRO DE ESQUADRIA COM ENCARGOS COMPLEMENTARES+AJUDANTE DE CARPINTEIRO COM ENCARGOS COMPLEMENTARES | 1 | Valor | 3500 | 2000 | 3500 | 2000 | 5500
1.2.3 | MOBILIZAÇÃO - ABRIGO METÁLICO COM INSTALAÇÕES SANITÁRIAS. CONSIDERAR LOCAÇÃO POR 6 MESES. | 6 | valor | 900 | 300 | 5400 | 1800 | 7200
1.2.4 | INSTALAÇÕES PROVISÓRIAS - ABRIGO METÁLICO PARA ALMOXARIFADO CONSIDERAR LOCAÇÃO POR 6 MESES. | 6 | mês | 900 | 300 | 5400 | 1800 | 7200
1.2.5 | INSTALAÇÕES PROVISÓRIAS - PREPARAÇÃO DE ANDAIMES, TAPUMES, E OUTROS MATERIAIS INCLUINDO MATERIAIS PRÓPRIOS OU LOCADOS PARA REALIZAÇÃO DE INSTALAÇÕES E OBRAS CIVIS | 120 | m2 | 65 | 25 | 7800 | 3000 | 10800
1.2.6 | INSTALAÇÕES PROVISÓRIAS - FORNECIMENTO DE CANTEIRO DE OBRAS COM TAPUMES, E OUTROS MATERIAIS | 1 | valor | 3500 | 2000 | 3500 | 2000 | 5500
1.2.7 | REMOÇÃO DE URBANIZAÇÃO EXISTENTE E PREPARAÇÃO DA BASE DE CANTEIRO DE OBRAS | 120 | m2 | 15 | 40 | 1800 | 4800 | 6600
1.2.8 | OUTROS CUSTOS ASSOCIADOS RELATIVOS A MOBILIZAÇÃO INICIAL | 1 | VALOR | 1200 | 600 | 1200 | 600 | 1800
[5 empty] | 0 | 0 | 0
|  |  |  | MÃO DE OBRA DE ENGENHARIA, GERENCIAMENTO E INSTALAÇÕES PROVISÓRIAS |  |  | Obras Civis | 50900
1.3 | OBRAS DE INFRAESTRUTURA CIVIL |  |  |  |  | 0 | 0
1.3 | OBRAS CIVIS DE IMPLANTAÇÃO DO AUDITÓRIO |  |  |  |  | 0 | 0
1.3.1 | DESMONTAGEM DO AUDITÓRIO ATUAL COM REMOÇÃO DE UTILIDADES, FORRO E TODAS AS UTILIDADES EXISTENTES. (5 dias 2 pedreiros sendo pagos por diária) | 58 | M2 | 15 | 40 | 870 | 2320 | 3190
1.3.2 | FECHAMENTO DE JANELAS E ABERTURAS EXISTENTES. | 25 | M2 | 46 | 54 | 1150 | 1350 | 2500
1.3.3 | REMOÇÃO DE HALL DE ENTRADA ATUAL, COM REMOÇÃO DE PORTAS, COBERTURA FORRO DO HALL DE ENTRADA, DEMOLIÇÃO DE PAREDE DIVISA COM O CORREDOR DE ACESSO. (3 dias 2 pedreiros sendo pagos por diária) | 25 | M2 | 15 | 40 | 375 | 1000 | 1375
1.3.4 | ABERTURA DE PAREDES PARA PASSAGEM DE LINHAS FRIGORIGENAS E DRENOS PARA INSTALAÇÃO DE AR CONDICIONADO NOVO, INCLUINDO AS PASSAGENS DE CABOS ELÉTRICOS DE INTERLIGAÇÃO EVAPORADORA CONDENSADORAS, ATÉ O LADO EXTERNO (CONDENSADORAS). (3 dias 2 pedreiros sendo pagos por diária) | 1 | UNID. | 110 | 720 | 110 | 720 | 830
1.3.5 | PREPARAÇÃO DE PISO ATUAL PARA RECEBER O NOVO ENCHIMENTO DE CONCRETO DE NIVELAMENTO PARA A COTA DESEJADA. (3 dias 2 pedreiros sendo pagos por diária) | 3.4 | Unid. | 110 | 720 | 374 | 2448 | 2822
1.3.6 | CONCRETAGEM DE PISO ATUAL PARA RECEBER O NOVO ENCHIMENTO DE CONCRETO DE NIVELAMENTO PARA A COTA DESEJADA. (mdo para 46 m2 + 920 de concreto + Aço mais madeira) | 3.4 | M3 | 1623 | 920 | 5518.2 | 3128 | 8646.2
1.3.7 | COBERTURA E ACABAMENTO DO NOVO PISO, CONFORME DEFINIDO EM PROJETO E MEMORIAL DESCRITIVO E Anexo XI - detalhes de paredes e portas-R11 rev. 01 | 2 | UNIDADES | 450 | 2480 | 900 | 4960 | 5860
1.3.8 | ABERTURA COM FINALIZAÇÃO DE ACABAMENTO PARA PASSAGENS DE ALIMENTADORES ELÉTRICOS PROVENIENTES DA SUBESTAÇÃO (1 PASSAGEM) E ENTRE O NOVO DC E O DC ATUAL (2 PASSAGENS) (3 dias 2 pedreiros sendo pagos por diária) | 3 | UNIDADES | 28 | 180 | 84 | 540 | 624
1.3.9 | ABERTURA COM FINALIZAÇÃO DE ACABAMENTO PARA PASSAGENS DE CONEXÕES LÓGICAS (2 PASSAGENS PARA FIBRA E 2 PARA UTO) E ENTRE O NOVO DC E O DC ATUAL E SALA DE TELECOM | 4 | UNIDADES | 28 | 180 | 112 | 720 | 832
1.3.10 | ABERTURA COM FINALIZAÇÃO DE ACABAMENTO PARA PASSAGENS DE CONEXÕES COM O LADO EXTERNO (2 ABERTURAS, FINALIZANDO EM 2 CX DE PASSAGENS TIPO 1) | 2 | UNIDADES | 28 | 180 | 56 | 360 | 416
1.3.11 | DEMOLIÇÃO E RECOMPOSIÇÃO PARA INSTALAÇÃO DE NOVA PORTA DE ACESSO EXTERNA | 1 | UNIDADES | 110 | 720 | 110 | 720 | 830
1.3.12 | RECOMPOSIÇÃO DE FORRO MINERAL | 58 | M2 | 180 | 90 | 10440 | 5220 | 15660
1.3.13 | APLICAÇÃO DE MASSA FINA EM PAREDES INTERNAS | 120 | M2 | 13 | 25 | 1560 | 3000 | 4560
1.3.14 | PINTURA DE 4 FACES INTERNAS AO NOVO DC COM TINTA LÁTEX | 120 | M2 | 4 | 28 | 480 | 3360 | 3840
1.3.15 | PREPARAÇÃO DE ABERTURAS PARA RECEBER 3 VEDANTES (ROXTEC/HILTI) PARA LINHAS FRIGORIGENAS DE PRECISÃO E UTILIDADES PARA PORTA DE ACESSO. | 3 | UNIDADES | 28 | 180 | 84 | 540 | 624
1.3.15 | PREPARAÇÃO E INSTALAÇÃO DE ELETRODUTOS PARA UTILIDADES (ILUMINAÇÃO, TOMADAS, E OUTROS DE USO GERAL, QUANDO EMBUTIDOS NAS PAREDES). ME\MÉDIA DE 8 METROS (DE ELETRODUTO AMARELO EMBUTIDO) 2 CAIXAS DE 4X2 PARA CADA UNIDADE | 10 | UNIDADES | 25 | 120 | 250 | 1200 | 1450
1.3.16 | PREPARAÇÃO E INSTALAÇÃO DE ELETRODUTOS PARA UTILIDADES (ILUMINAÇÃO, TOMADAS, E OUTROS DE USO GERAL, QUANDO EMBUTIDOS NAS PAREDES). ME\MÉDIA DE 8 METROS (DE ELETRODUTO GALVANIZADO A QUENTE DE 1 POL) 2 CAIXAS DE 4X2 PARA CADA UNIDADE | 10 | UNIDADES | 450 | 120 | 4500 | 1200 | 5700
1.3.17 | FORNECIMENTO E INSTALAÇÃO DE PISO ELEVADO CONFORME ESPECIFICADO EM EDITAL EM 6.8.2 | 58 | M2 | 350 | 90 | 20300 | 5220 | 25520
1.3.18 | FORNECIMENTO DE FIRESTOP PARA VEDAÇÃO DE 6 ABERTURAS DE PASSAGEM ENTRE NOVO DC E DC RNP E SALA DE TELECOM A SEREM CONSTRUÍDOS.. | 6 | UNID. | 700 | 180 | 4200 | 1080 | 5280
1.3.19 | CABOS DE ATERRAMENTO DE 35 MM2 COM FINALIZAÇÃO E TERMINAIS | 48 | M | 38 | 20 | 1824 | 960 | 2784
1.3.20 | BEP DE ATERRAMENTO CONFORME PROJETO DE ATERRAMENTO | 4 | UNID. | 250 | 65 | 1000 | 260 | 1260
1.3.21 | INSTALAÇÃO EMBUTIDA NAS PAREDES DE LINHAS FRIGORIGENAS PARA ACOMODAR 4 UNIDADES DE AR CONDICIONADO PISO TETO NOVAS | 4 | UNID. | 55 | 180 | 220 | 720 | 940
95543.2
TOTALIZAÇÃO CIVIL NOVO DC UFSC |  | 95543.2
1.4 | OBRAS CIVIS DE IMPLANTAÇÃO DE ANTESSALA DE AUDITÓRIO |  |  |  |  | 0 | 0
1.4.1 | REMOÇÃO COMPLETA DE TODOS OS MATERIAIS EXISTENTES E PREPARAÇÃO DE TERRENO PARA RECEBER BASE DA PLATAFORMA DE ENTRADA DO NOVO DC | 20 | M2 | 15 | 40 | 300 | 800 | 1100
1.4.2 | FUNDAÇÃO SAPATA RASA ISOLADA COM VIGA BALDRAME, CONFORME PROJETO DOS ANEXOS XVI -A , XVI-B E XVI-C. | 1 | CJ | 110 | 720 | 110 | 720 | 830
1.4.3 | ENCHIMENTO DE LAJE E PISO COM CONCRETO, CONFORME PROJETOS DOS ANEXOS XVI -A , XVI-B E XVI-C. | 1 | unid | 5500 | 3600 | 5500 | 3600 | 9100
1.4.4 | CONSTRUÇÃO DE ESCADA DE ACESSO A PLATAFORMA CONFORME PROJETOS DOS ANEXOS XVI -A , XVI-B E XVI-C. | 1 | UNID. | 3800 | 2600 | 3800 | 2600 | 6400
1.4.5 | ALVENARIAS EM BLOCO DE CONCRETO 14x19x39, ULTIMA LINHA COM BLOCO CANALETA PARA CONCRETAR LAJE DE TETO FORMANDO UM ELEMENTO ÚNICO. PAREDES DE ((3 + 4,70+1,2 ) + 10% ) X 2,42M = 24,33 M2 | 24.33 | M2 | 46 | 54 | 1119.18 | 1313.82 | 2433
1.4.6 | LAJE DE COBERTURA IMPERMEABILIZADA COM INCLINAÇÃO IGUAL A EXISTENTE. TELHA DE FIBRO CIMENTO. | 14.2 | M2 | 430 | 40 | 6106 | 568 | 6674
1.4.7 | PAREDE DE GRAMPEADAS COM FERRO CA-50 A CADA 20 CM NAS PAREDES EXISTENTES, APLICADO REBOCO SIMPLES, COM ESPESSURA DE 1,5 CM, IMPERMEABILIZADO E FINALIZADO EM PINTURA ACRÍLICA | 24.33 | M2 | 10 | 39 | 243.3 | 948.87 | 1192.17
1.48 | PREPARAÇÃO E INSTALAÇÃO DE ELETRODUTOS PARA UTILIDADES (ILUMINAÇÃO, TOMADAS, E OUTROS DE USO GERAL, QUANDO EMBUTIDOS NAS PAREDES). MÉDIA DE 8 METROS (DE ELETRODUTO AMARELO EMBUTIDO) 2 CAIXAS DE 4X2 PARA CADA UNIDADE | 4 | UNIDADES | 25 | 120 | 100 | 480 | 580
1.4.9 | ABERTURA COM FINALIZAÇÃO DE ACABAMENTO PARA PASSAGENS DE CONEXÕES COM O LADO EXTERNO (2 ABERTURAS, FINALIZANDO EM 2 CX DE PASSAGENS TIPO 1) | 2 | UNIDADES | 110 | 720 | 220 | 1440 | 1660
1.4.10 | FINALIZAÇÃO E ACABAMENTO DE PLATAFORMA E ESCADA COM PINTURA EM RESINA ISOLANTE FOSCA E ANTIDERRAPANTE. | 14.2 | M2 | 16 | 89 | 227.2 | 1263.8 | 1491
1.4.11 | FORNECIMENTO E INSTALAÇÃO DE 3 LUMINÁRIAS LED DE SOBREPOR, CONFORME MEMORIAL DESCRITIVO | 3 | UNIDADES | 230 | 65 | 690 | 195 | 885
1.4.12 | FORNECIMENTO E INSTALAÇÃO DE INTERRUPTORES E PONTOS LÓGICOS PARA CFTV, CONTROLE DE ACESSO. | 4 | UNIDADES | 22 | 65 | 88 | 260 | 348
1.4.13 | PINTURA DE 4 FACES INTERNAS E EXTERNAS DA ANTESSALA COM TINTA LÁTEX | 50 | M2 | 4 | 28 | 200 | 1400 | 1600
1.4.14 | PREPARAÇÃO DE ABERTURAS PARA RECEBER 1 VEDANTE (ROXTEC/HILTI) PARA UTILIDADES | 4 | UNIDADES | 700 | 180 | 2800 | 720 | 3520
1.4.15 | FORNECIMENTO DE PORTA CORTA FOGO EXTERNA CONFORME ESPECIFICADO EM PROJETO. | 1 | UNIDADES | 3300 | 720 | 3300 | 720 | 4020
1.4.16 | CABOS DE ATERRAMENTO DE 10 MM2 COM FINALIZAÇÃO E TERMINAIS | 20 | M | 16 | 20 | - | 400 | 720
[6 empty] | 0 | 0 | 0
[5 empty] | 9100 |  |  | 42553.17
TOTALIZAÇÃO ANTESSALA NOVO DC UFSC |  | 42553.17
1.5 | OBRAS CIVIS DE IMPLANTAÇÃO DE ACESSO VIA ATUAL DEPÓSITO |  |  |  |  | 0 | 0
1.5.1 | REMOÇÃO COMPLETA DE PAREDE ATUAL DE FECHAMENTO DE ACESSO A HALL DE ENTRADA ATUAL | 1 | UNI | 0 | 1100 | 0 | 1100 | 1100
1.5.2 | REMOÇÃO COMPLETA DE PORTA E PAREDES EXISTENTES DO HALL ATUAL, PARA ADEQUAÇÃO COMO NOSSA PASSAGEM DE ACESSO. | 1 | UNI | 0 | 2100 | 0 | 2100 | 2100
1.5.3 | IMPLANTAR NOVO ACABAMENTO DE PAREDES, COM MASSA FINA E PINTURA EM TODA A EXTENSÃO DO DEPÓSITO ATUAL (13 X 2,3 X 2,6 ) = 78 M2 DE ACABAMENTO | 78 | M2 | 0 | 25 | 0 | 1950 | 1950
1.5.4 | PINTURA DE PAREDES, COM TINTA ACRÍLICA BRANCA OU GELO, EM TODA A EXTENSÃO DO DEPÓSITO ATUAL (13 X 2,3 X 2,6 ) = 178 M2 DE ACABAMENTO | 78 | M2 | 4 | 14 | 312 | 1092 | 1404
1.5.5 | DEMOLIÇÃO DE ESCADA ATUAL | 1 | UNID. | 0 | 3190 | 0 | 3190 | 3190
1.5.6 | IMPLANTAÇÃO DE NOVA ESCADA, DE ACORDO COM PROJETO DE IMPLANTAÇÃO ANEXO XV. | 1 | UNID. | 3800 | 2600 | 3800 | 2600 | 6400
1.5.7 | IMPLANTAÇÃO DE NOVA PORTA DE ACESSO (DO TIPO CORTA FOGO, COM INFRA ESTRUTURA PARA ELETROÍMÃ, PONTOS DE INSTALAÇÃO DE LEITOR BIOMÉTRICO E CÂMERAS DE CFTV, | 1 | UNID. | 3300 | 720 | 3300 | 720 | 4020
1.5.8 | ABERTURA PARA PASSAGEM DE LEITO DE CABOS DE INTERLIGAÇÃO ENTRE SALA DE GMG E NOVO DC | 2 | UNID. | 110 | 720 | 220 | 1440 | 1660
1.5.9 | FORNECIMENTO E INSTALAÇÃO DE 4 LUMINÁRIAS LED DE SOBREPOR, CONFORME MEMORIAL DESCRITIVO | 4 | UNIDADES | 230 | 65 | 920 | 260 | 1180
1.5.10 | FORNECIMENTO E INSTALAÇÃO DE INTERRUPTORES PARA CONTROLE DE LUMINÁRIAS (2) | 2 | UNIDADES | 22 | 65 | 44 | 130 | 174
1.5.11 | FORNECIMENTO DE FIRESTOP PARA VEDAÇÃO DE 2 ABERTURAS DE PASSAGEM DE ELÉTRICA. | 2 | UNIDADES | 700 | 180 | 1400 | 360 | 1760
1.5.12 | IMPLANTAÇÃO DE NOVA PORTA DE ACESSO (DO TIPO CORTA FOGO, COM INFRA ESTRUTURA PARA ELETROÍMÃ, PONTOS DE INSTALAÇÃO DE LEITOR BIOMÉTRICO E CÂMERAS DE CFTV, PARA ACESSO AO DEPÓSITO ATUAL | 2 | UNIDADES | 3300 | 720 | 6600 | 1440 | 8040
1.5.13 | IMPLANTAÇÃO DE NOVA PORTA DE ACESSO (DO TIPO CORTA FOGO, COM INFRA ESTRUTURA PARA ELETROÍMÃ, PONTOS DE INSTALAÇÃO DE LEITOR BIOMÉTRICO E CÂMERAS DE CFTV, PARA PORTA DE ACESSO AO NOVO HALL DE ACESSO GERAL, COM PORTA DE 1 E 1/2 FOLHA E ALVENARIA PARA INSTALAÇÃO DA PORTA, COM ACABAMENTO DOS LADOS INTERNOS E EXTERNO (SEGUIR PADRÃO CONSTRUTIVO DAS PAREDES DA ANTESSALA). | 1 | UNID. | 3300 | 720 | 3300 | 720 | 4020
1.5.14 | RECOMPOSIÇÃO DE PAREDES E TETO DE NOVO HALL DE ENTRADA, COM PINTURA EM TINTA ACRÍLICA CLARA 3 DEMÃOS 3,6 X 2 X 2,7 = 20 m2 | 20 | M2 | 4 | 28 | 80 | 560 | 640
1.5.15 | CABOS DE ATERRAMENTO DE 10 MM2 COM FINALIZAÇÃO E TERMINAIS | 24 | M | 16 | 20 | 384 | 480 | 864
[6 empty] | 0 | 0 | 0
[6 empty] | 0 | 0 | 0
[5 empty] | 12267 |  |  | 38502
TOTALIZAÇÃO CORREDOR DE ACESSO NOVO DC UFSC |  | 38502
1.6 | OBRAS CIVIS DE IMPLANTAÇÃO DE RAMPA DE ACESSO |  |  |  |  | 0 | 0
1.6.1 | LIMPEZA E PREPARAÇÃO DO TERRENO PARA RECEBER NOVA RAMPA E PLATAFORMA DE MANOBRA INFERIOR | 40 | M2 | 15 | 40 | 600 | 1600 | 2200
1.6.2 | ESCAVAÇÃO PARA IMPLANTAÇÃO DE PLATAFORMA DE MANOBRA E SAPATAS DE SUSTENTAÇÃO DE RAMPA, CONFORME PROJETOS DOS ANEXOS XVI-A, XVI-B, XVI-C E XVI-D ESTIMADO 1,9 M3 | 1.9 | M3 | 110 | 720 | 209 | 1368 | 1577
1.6.3 | IMPLEMENTAÇÃO DE SAPATAS E FUNDAÇÃO DE SUSTENTAÇÃO DE RAMPA DE ACESSO, CONFORME PROJETOS DOS ANEXOS XVI-A, XVI-B, XVI-C E XVI-D | 2.6 | M3 | 1623 | 920 | 4219.8 | 2392 | 6611.8
1.6.4 | IMPLEMENTAÇÃO DE RAMPA DE ACESSO, CONFORME PROJETOS DOS ANEXOS XVI-A, XVI-B, XVI-C E XVI-D | 14 | m3 | 1623 | 920 | 22722 | 12880 | 35602
1.6.5 | FORNECIMENTO E INSTALAÇÃO DE 4 LUMINÁRIAS LED DE DO TIPO EXTERNO, PARA ILUMINAÇÃO DE RAMPA DE ACESSO CONFORME MEMORIAL DESCRITIVO. CONSIDERAR A INFRA ESTRUTURA EMBUTIDA NA PAREDE EXTERNA DO PRÉDIO EXISTENTE. | 4 | UNID. | 320 | 65 | 1280 | 260 | 1540
1.6.6 | FORNECIMENTO E INSTALAÇÃO DE GUARDA CORPO PARA RAMPA ADE ACESSO, CONFORME PROJETOS XVI-A, XVI-B, XVI-C E XVI-D E ANEXO XV E DESCRITO EM MEMORIAL DESCRITIVO. | 13 | M | 600 | 120 | 7800 | 1560 | 9360
1.6.7 | RECOMPOSIÇÃO DE PASSARELA ATUAL COM MELHORIAS DE PAVIMENTAÇÃO EM DISTÂNCIA LINEAR (ATÉ 20 M) | 20 | M | 110 | 720 | 2200 | 14400 | 16600
1.6.8 | RECOMPOSIÇÃO DE JARDIM E GRAMADO APÓS A FINALIZAÇÃO DAS OBRAS DE ACESSO EXTERNO ATÉ 25 M2 | 25 | M2 | 10 | 25 | 250 | 625 | 875
1.6.9 | PINTURA DA RAMPA COM RESINA IMPERMEABILIZANTE ANTIDERRAPANTE 26 M2 | 26 | M2 | 16 | 89 | 416 | 2314 | 2730
1.6.10 | CABOS DE ATERRAMENTO DE 10 MM2 COM FINALIZAÇÃO E TERMINAIS | 12 | M | 16 | 20 | 192 | 240 | 432
[5 empty] | 3639 |  |  | 77527.8
TOTALIZAÇÃO RAMPA DE ACESSO NOVO DC UFSC |  | 77527.8
1.7 | OBRAS CIVIS DE IMPLANTAÇÃO DE BASE RADIER DE AR CONDICIONADO |  |  |  |  | 0 | 0
1.7.1 | LIMPEZA E PREPARAÇÃO DO TERRENO PARA RECEBER NOVA BASE RADIER DE CONDENSADORAS | 36 | M2 | 15 | 40 | 540 | 1440 | 1980
1.7.2 | ESCAVAÇÃO PARA IMPLANTAÇÃO DE BASE RADIER DE CONDENSADORAS CONFORME PROJETOS DOS ANEXOS XVI-A, XVI-B, XVI-C E XVI-D ESTIMADO (BASE + CAIXAS + CANALETAS SUBT.) = 9,10 M3 | 9.1 | M3 | 110 | 720 | 1001 | 6552 | 7553
1.7.3 | IMPLEMENTAÇÃO DE BASE RADIER, CONFORME PROJETOS DOS ANEXOS XVI-A, XVI-B, XVI-C E XVI-D 6,55 X 5,3 X 0,2 = 34,77 M2 DE BASE COM 6,96 M3 DE CONCRETO | 34.77 | M2 | 560 | 100 | 19471.2 | 3477 | 22948.2
1.7.4 | FORNECIMENTO E INSTALAÇÃO DE 4 CAIXAS DE PASSAGENS DO TIPO 1 ACESSÓRIAS PARA BASE RADIER E SAÍDA DE UTILIDADES DO DC UFSC | 4 | UNID. | 600 | 150 | 2400 | 600 | 3000
1.7.5 | FORNECIMENTO E INSTALAÇÃO DE 2 TUBOS PEAD DE 4 POLEGADAS, ENTERRADOS EM CALHAS SUBTERRÂNEAS NÃO ENVELOPADAS PARA LIGAR DC UFSC A SALA DE TELECOM 2 PERNAS COM ATÉ 11 M CADA. | 22 | M | 10 | 28 | 220 | 616 | 836
1.7.6 | FECHAMENTO DE BASE DE CONDENSADORAS COM TELA ARAMADA REVESTIDA, COM 1 PORTÃO DE ACESSO. 24 METROS DE TELA E 1 PORTÃO DE ACESSO (TELA COM ATÉ 2 METROS DE ALTURA) | 1 | CJ | 5600 | 1200 | 5600 | 1200 | 6800
1.7.7 | 4 LUMINÁRIAS DE USO AO TEMPO, COM INFRA ESTRUTURA EMBUTIDA E UTILIDADES E UM INTERRUPTOR | 4 | UNID. | 320 | 65 | 1280 | 260 | 1540
1.7.8 | TUBULAÇÃO DE PEAD 4 POL EMBUTIDA NA BASE RADIER PARA CONDENSADORAS 24 M | 24 | M | 10 | 28 | 240 | 672 | 912
1.7.9 | CABOS DE ATERRAMENTO DE 10 MM2 COM FINALIZAÇÃO E TERMINAIS | 12 | M | 16 | 20 | 192 | 240 | 432
1.7.10 | RECOMPOSIÇÃO DO ENTORNO, COM GRAMA E JARDINAGEM ORIGINAL | 36 | M2 | 10 | 25 | 360 | 900 | 1260
1.7.11
[6 empty] | 0 | 0 | 0
[5 empty] | 2376 |  |  | 47261.2
TOTALIZAÇÃO RADIER DE CONDENSADORAS NOVO DC UFSC |  | 47261.2
1.8 | OBRAS CIVIS DE IMPLANTAÇÃO DE BASE RADIER PARA NOVO GMG |  |  |  |  | 0 | 0
1.8.1 | LIMPEZA E PREPARAÇÃO DO TERRENO PARA RECEBER NOVA BASE RADIER PARA NOVO GMG | 15.36 | M2 | 15 | 40 | 230.4 | 614.4 | 844.8
1.8.2 | ESCAVAÇÃO PARA IMPLANTAÇÃO DE BASE RADIER DE NOVO GMG CONFORME PROJETOS DOS ANEXOS XVI-A, XVI-B, XVI-C E XVI-D ESTIMADO (BASE + CAIXAS + CANALETAS SUBT.) = 28 M3 | 3.07 | M3 | 110 | 720 | 337.7 | 2210.4 | 2548.1
1.8.3 | IMPLEMENTAÇÃO DE BASE RADIER, CONFORME PROJETOS DOS ANEXOS XVI-A, XVI-B, XVI-C E XVI-D 4,8 X 3,2 X 0,2 = 15,36 M2 DE BASE COM 3,07 M3 DE CONCRETO | 15.36 | M2 | 560 | 100 | 8601.6 | 1536 | 10137.6
1.8.4 | FORNECIMENTO E INSTALAÇÃO DE 2 CAIXAS DE PASSAGENS DO TIPO 1 ACESSÓRIAS PARA BASE RADIER E SAÍDA DE UTILIDADES DO DC UFSC | 4 | UNID. | 600 | 150 | 2400 | 600 | 3000
1.8.5 | FORNECIMENTO E INSTALAÇÃO DE 4 TUBOS PEAD DE 4 POLEGADAS, ENTERRADOS EM CALHAS SUBTERRÂNEAS NÃO ENVELOPADAS PARA LIGAR GMG A TANQUE DE COMBUSTÍVEL (2 X 12M) E ENTRE CAIXAS DE (2X 3,2M) PASSAGENS, COM 2 PERNAS TOTALIZANDO 30,4 M M CADA. | 30.4 | M | 10 | 28 | 304 | 851.2 | 1155.2
1.8.6 | FORNECIMENTO E INSTALAÇÃO DE CAIXA DE SEPARAÇÃO DE ÁGUA E ÓLEO, CONFORME PROJETOS XVI-A, XVI-B, XVI-C E XVI-D E ANEXO XV E DESCRITO EM MEMORIAL DESCRITIVO. | 1 | UNID. | 4000 | 1200 | 4000 | 1200 | 5200
1.8.7 | TANQUE DE CONTENÇÃO DE ÓLEO COM DIM. EXTERNA DE 3,6 X 1,8 COM PAREDES DE 10 CM DE LARGURA POR ATE 20 CM DE ALTURA, (CONTENÇÃO DE 400 L) | 1 | CJ | 550 | 902 | 550 | 902 | 1452
1.8.8 | 4 LUMINÁRIAS DE USO AO TEMPO, COM INFRA ESTRUTURA EMBUTIDA E UTILIDADES E UM INTERRUPTOR | 4 | UNID. | 320 | 65 | 1280 | 260 | 1540
1.8.9 | TUBULAÇÃO DE FERRO PRETO NBR 5580, PARA USO DE COMBUSTÍVEL DE 1 POL EM LEITO SUBTERRÂNEO ENVELOPADO PARA ALIMENTAR NO GMG E TAMBÉM O GMG EXISTENTE, COM FINALIZAÇÃO EMBUTIDA NA BASE RADIER. CONSIDERAR ATÉ 40 M COM TODAS AS CURVAS E JUNÇÕES A SEREM DEFINIDAS NA EXECUÇÃO | 40 | M | 34 | 28 | 1360 | 1120 | 2480
1.8.10 | REGISTROS PARA TUBULAÇÃO DE FERRO PRETO NBR 5580, PARA USO DE COMBUSTÍVEL DE 1 POL . CONSIDERAR 4 UNIDADES COM MANGUEIRAS FLEXÍVEIS DE ATÉ 1 M NA FINALIZAÇÃO | 4 | UNID. | 360 | 65 | 1440 | 260 | 1700
1.8.11 | CABOS DE ATERRAMENTO DE 35 MM2 COM FINALIZAÇÃO E TERMINAIS | 25 | M | 38 | 20 | 950 | 500 | 1450
1.8.12 | RECOMPOSIÇÃO DO ENTORNO, COM GRAMA E JARDINAGEM ORIGINAL | 20 | M2 | 10 | 25 | 200 | 500 | 700
[5 empty] | 3343 |  |  | 32207.7
TOTALIZAÇÃO RADIER DE NOVO GMG PARA NOVO DC UFSC |  | 32207.7
1.9 | OBRAS CIVIS DE IMPLANTAÇÃO DE BASE RADIER PARA SISTEMA DE ABASTECIMENTO DE DIESEL |  |  |  |  | 0 | 0
1.9.1 | LIMPEZA E PREPARAÇÃO DO TERRENO PARA RECEBER NOVA BASE RADIER PARA NOVO SISTEMA DE DIESEL | 21.25 | M2 | 15 | 40 | 318.75 | 850 | 1168.75
1.9.2 | ESCAVAÇÃO PARA IMPLANTAÇÃO DE BASE RADIER DE NOVO GMG CONFORME PROJETOS DOS ANEXOS XVI-A, XVI-B, XVI-C E XVI-D ESTIMADO (BASE + CAIXAS + CANALETAS SUBT.) = 9,44 M3 | 9.44 | M3 | 110 | 720 | 1038.4 | 6796.8 | 7835.2
1.9.3 | IMPLEMENTAÇÃO DE BASE RADIER, CONFORME PROJETOS DOS ANEXOS XVI-A, XVI-B, XVI-C E XVI-D 5,52 X 3,85 X 0,2 = 21,25 M2 DE BASE COM 4,25 M3 DE CONCRETO | 21.25 | M2 | 560 | 100 | 11900 | 2125 | 14025
1.9.4 | FORNECIMENTO E INSTALAÇÃO DE 3 CAIXAS DE PASSAGENS DO TIPO 1 ACESSÓRIAS PARA BASE RADIER E SAÍDA DE UTILIDADES E ABASTECIMENTO DE TANQUE DO DC UFSC | 4 | UNID. | 600 | 150 | 2400 | 600 | 3000
1.9.5 | FORNECIMENTO E INSTALAÇÃO DE 2 TUBOS PEAD DE 4 POLEGADAS, ENTERRADOS EM CALHAS SUBTERRÂNEAS NÃO ENVELOPADAS PARA LIGAR CX DE PASSAGENS TANQUE DE COMBUSTÍVEL (2 X 5M) E 1 ENTRE CAIXAS ABASTECIMENTO DE (16M) PASSAGENS | 26 | M | 10 | 28 | 260 | 728 | 988
1.9.6 | FORNECIMENTO E INSTALAÇÃO DE CAIXA DE SEPARAÇÃO DE ÁGUA E ÓLEO, CONFORME PROJETOS XVI-A, XVI-B, XVI-C E XVI-D E ANEXO XV E DESCRITO EM MEMORIAL DESCRITIVO. | 1 | UNID. | 4000 | 1200 | 4000 | 1200 | 5200
1.9.7 | TANQUE DE CONTENÇÃO DE ÓLEO COM DIM. EXTERNA DE 3,8 X 2,6 COM PAREDES DE 10 CM DE LARGURA POR ATE 20 CM DE ALTURA, (CONTENÇÃO DE 1800 L) | 1 | CJ | 660 | 1080 | 660 | 1080 | 1740
1.9.8 | 2 LUMINÁRIAS DE USO AO TEMPO, COM INFRA ESTRUTURA EMBUTIDA E UTILIDADES E UM INTERRUPTOR | 2 | UNID. | 320 | 65 | 640 | 130 | 770
1.9.9 | TUBULAÇÃO DE FERRO PRETO NBR 5580, PARA USO DE COMBUSTÍVEL DE 1 /1/2 POL EM LEITO SUBTERRÂNEO ENVELOPADO PARA ALIMENTAR TANQUE DE COMBUSTÍVEL, COM FINALIZAÇÃO EMBUTIDA NA BASE RADIER. CONSIDERAR ATÉ 20 M COM TODAS AS CURVAS E JUNÇÕES A SEREM DEFINIDAS NA EXECUÇÃO | 20 | M | 34 | 28 | 680 | 560 | 1240
1.9.10 | REGISTROS PARA TUBULAÇÃO DE FERRO PRETO NBR 5580, PARA USO DE COMBUSTÍVEL DE 1 POL . CONSIDERAR 7 UNIDADES COM MANGUEIRAS FLEXÍVEIS DE ATÉ 1 M NA FINALIZAÇÃO | 7 | UNID. | 360 | 65 | 2520 | 455 | 2975
1.9.11 | CABOS DE ATERRAMENTO PARA TANQUE DE COMBUSTÍVEL PARA ATÉ 1000 LITROS COM TODOS OS ACESSÓRIOS, CONFORME PROJETO E MEMORIAL DESCRITIVO (INSTALADO) | 1 | UNID. | 1000 | 0 | 1000 | 0 | 1000
1.9.12 | SISTEMA DE FILTRAGEM E RECIRCULAÇÃO DE DIESEL, COMPLETO, INSTALADO COM REGISTROS E CIRCUITO ELÉTRICO, CONFORME PROJETO E MEMORIAL DESCRITIVO. | 1 | UNID. | 7000 | 900 | 7000 | 900 | 7900
1.9.13 | TANQUE DE ÓLEO DIESEL COMPLETO PARA 1000 L, COM TODOS OS ACESSÓRIOS, CONFORME MEMORIAL DESCRITIVO. | 1 | UNID. | 12000 | 1200 | 12000 | 1200 | 13200
1.9.14 | CABOS DE ATERRAMENTO DE 35 MM2 COM FINALIZAÇÃO E TERMINAIS | 30 | M | 38 | 20 | 1140 | 600 | 1740
1.9.15 | RECOMPOSIÇÃO DO ENTORNO, COM GRAMA E JARDINAGEM ORIGINAL | 21 | M | 10 | 25 | 210 | 525 | 735
1..9.16 | FECHAMENTO DO ENTORNO DA BASE COM CERCA DE 2 M DE ALTURA E 1 PORTÃO DE ACESSO 18 M LINEAR. | 1 | CJ | 5600 | 1200 | - | 1200 | 6800
[5 empty] | 6821 |  |  | 70316.95
TOTALIZAÇÃO RADIER DE NOVO GMG PARA NOVO DC UFSC |  | 70316.95
1.10 | OBRAS CIVIS DE IMPLANTAÇÃO DE SALAS DE CHEGADA DE FIBRAS |  |  |  |  | 0 | 0
1.10.1 | REMOÇÃO COMPLETA DE TODOS OS MATERIAIS EXISTENTES E PREPARAÇÃO DE TERRENO PARA RECEBER BASE DA PLATAFORMA DE ENTRADA DO NOVO DC | 16 | M2 | 15 | 40 | 240 | 640 | 880
1.10.2 | FUNDAÇÃO SAPATA RASA ISOLADA COM VIGA BALDRAME, CONFORME PROJETO DOS ANEXOS XVI -A , XVI-B , XVI-C E ANEXO XVIII. | 2 | m3 | 110 | 720 | 220 | 1440 | 1660
1.10.3 | ENCHIMENTO DE LAJE E PISO COM CONCRETO, CONFORME PROJETOS DOS ANEXOS XVI -A , XVI-B, XVI-C, XVI-D E ANEXO XVIII. | 2 | m3 | 1623 | 920 | 3246 | 1840 | 5086
1.10.4 | CAIXAS DE PASSAGENS DO TIPO 2 (4 UNIDADES) | 4 | UNID. | 800 | 250 | 3200 | 1000 | 4200
1.10.5 | ALVENARIAS EM BLOCO DE CONCRETO, ULTIMA LINHA COM BLOCO CANALETA PARA CONCRETAR LAJE DE TETO FORMANDO UM ELEMENTO ÚNICO. PAREDES DE (9 M2 + 6 M2) X 2,4M = 36 M2 | 36 | M2 | 46 | 54 | 1656 | 1944 | 3600
1.10.6 | LAJE DE COBERTURA IMPERMEABILIZADA COM INCLINAÇÃO IGUAL A EXISTENTE. TELHA DE FIBRO CIMENTO. | 15 | M2 | 430 | 40 | 6450 | 600 | 7050
1.10.7 | PAREDE DE GRAMPEADAS COM FERRO CA-50 A CADA 20 CM NAS PAREDES EXISTENTES, APLICADO REBOCO SIMPLES, COM ESPESSURA DE 1,5 CM, IMPERMEABILIZADO, E FINALIZADO EM PINTURA ACRÍLICA | 36 | M2 | 10 | 39 | 360 | 1404 | 1764
1.10.8 | PREPARAÇÃO E INSTALAÇÃO DE ELETRODUTOS PARA UTILIDADES (ILUMINAÇÃO, TOMADAS, E OUTROS DE USO GERAL, QUANDO EMBUTIDOS NAS PAREDES). MÉDIA DE 8 METROS (DE ELETRODUTO AMARELO EMBUTIDO) 2 CAIXAS DE 4X2 PARA CADA UNIDADE | 8 | UNIDADES | 25 | 120 | 200 | 960 | 1160
1.10.9 | CONEXÃO COM CX DE CHEGADAS DE FIBRAS COM TUBOS PEAD DE 4 POLEGADAS E INTERLIGAÇÃO ENTRE CAIXAS, COM FORNECIMENTO DE ATÉ 16 M CADA ABRIGO, TOTALIZANDO 32M (ENTERRADOS) | 32 | M | 10 | 28 | 320 | 896 | 1216
1.10.10 | FORNECIMENTO E INSTALAÇÃO DE ATÉ 3 CONJUNTOS DE PORTAS TELADAS (PORTA GRADIL), COM ABERTURA EM 2 FOLHAS COM ATÉ 1,2 M CADA PORTA. PORTAS COM FECHO PARA CADEADO. | 3 | UNI | 900 | 360 | 2700 | 1080 | 3780
1.10.11 | FORNECIMENTO E INSTALAÇÃO DE 2 LUMINÁRIAS LED DE SOBREPOR, POR ABRIGO, TOTALIZANDO 4 UNIDADES CONFORME MEMORIAL DESCRITIVO | 4 | UNIDADES | 230 | 65 | 920 | 260 | 1180
1.10.12 | FORNECIMENTO E INSTALAÇÃO DE INTERRUPTORES E . | 2 | UNIDADES | 22 | 65 | 44 | 130 | 174
1.10.13 | PINTURA DE 4 FACES INTERNAS E EXTERNAS DA ANTESSALA COM TINTA LÁTEX | 50 | M2 | 4 | 28 | 200 | 1400 | 1600
1.10.14 | PREPARAÇÃO DE ABERTURAS PARA RECEBER 1 VEDANTE (ROXTEC/HILTI) PARA UTILIDADES EM CADA ENTRADA POR LADO | 4 | UNIDADES | 700 | 180 | 2800 | 720 | 3520
1.10.15 | CABOS DE ATERRAMENTO DE 10 MM2 COM FINALIZAÇÃO E TERMINAIS | 20 | M | 16 | 20 | 320 | 400 | 720
1.10.16 | RECOMPOSIÇÃO DO ENTORNO COM GRAMA E JARDINAGEM ORIGINAL | 16 | M2 | 10 | 25 | - | 400 | 560
[5 empty] | 2954 |  |  | 38150
TOTALIZAÇÃO SALAS DE CHEGADA DE REDE A NOVO DC UFSC |  | 38150
|  |  |  | Obras civis |  |  | Instalações Elétricas | 492962.02
2.2 | INSTALAÇÕES ELÉTRICAS
2.2.1 | CABOS PARA LIGAR QDG EXISTENTE A NO QA UPS FASE 3 X 95 MM2 22M | 66 | m | 78 | 55 | 5148 | 3630 | 8778
2.2.2 | CABOS PARA LIGAR QDG EXISTENTE A NO QA UPS NEUTRO 1 X 120 MM2 22M | 22 | m | 102 | 55 | 2244 | 1210 | 3454
2.2.3 | LEITO ARAMADO OU LEITO DE CABOS AÉREO DE 400 X 50 MM COM FIXAÇÃO POR TIRANTE ROSCADO E PERFILADO A CADA 1,2 M, INCLUINDO CURVAS E DESCIDAS, CONFORME PROJETO DO ANEXO IV | 24 | m | 170 | 65 | 4080 | 1560 | 5640
2.2.4 | CABOS PARA LIGAR QAUP A E QAUPS B A UPSA E UPS B FASE 3 X 95 MM2 08M E 10 M | 54 | m | 78 | 55 | 4212 | 2970 | 7182
2.2.5 | CABOS PARA LIGAR QAUPSA E QAUPS B A UPSA E UPS B NEUTRO 1 X 120 MM2 08M E 10 M | 18 | m | 102 | 55 | 1836 | 990 | 2826
2.2.6 | LEITO ARAMADO DE CABOS SOB O PISO DE 400 X 50 MM COM FIXAÇÃO POR EM PERFILADO, SOB O PISO ELEVADO A CADA 1,2 M, INCLUINDO CURVAS E DESCIDAS, CONFORME PROJETO DO ANEXO IV PARA LIGAR TODAS AS UTILIDADES ELÉTRICAS OSB O PISO DA FASE 1 DO PROJETO | 60 | m | 170 | 65 | 10200 | 3900 | 14100
2.2.7 | CABOS PARA LIGAR QAUPSA E QAUPS B A BY PASS DAS UPSA E UPS B FASE 3 X 70 MM2 10M E 12 M | 66 | m | 61 | 55 | 4026 | 3630 | 7656
2.2.8 | CABOS PARA LIGAR QAUPS A UPS NEUTRO 1 X 95 MM2 10M E 12 M | 22 | m | 78 | 55 | 1716 | 1210 | 2926
2.2.9 | CABOS PARA RACKS DE TI (MULTIPOLAR 3 X 4 MM2), TERMINADOS COM PLUG FEMEA DE 32A. COMP MÉDIO 12 M X 14 RACKS + 2 PARA QD ATUO E QDUTIL 16 X 12 = 192 M + 10% =211 M | 211 | m | 11 | 25 | 2321 | 5275 | 7596
2.2.10 | CABOS PARA LIGAR RPPA E RPPB A QUADROS ATUAIS (TEMPORÁRIO) 3 X 50 MM2 X15 M 2 circuitos | 90 | m | 44 | 35 | 3960 | 3150 | 7110
2.2.11 | CABOS PARA LIGAR RPPA E RPPB A QUADROS ATUAIS (TEMPORÁRIO) 1 X 70 MM2 X15 M 2 circuitos | 30 | m | 61 | 55 | 1830 | 1650 | 3480
2.2.12 | CABOS PARA LIGAR RPPA E RPPB A QUADROS ATUAIS (REDE TEMPORÁRIO) 3 X 16 MM2 X 22 M 2 circuitos | 132 | m | 15 | 35 | 1980 | 4620 | 6600
2.2.13 | CABOS PARA LIGAR RPPA E RPPB A QUADROS ATUAIS (REDE TEMPORÁRIO) 1 X 25 MM2 X22 M 2 circuitos | 44 | m | 25 | 35 | 1100 | 1540 | 2640
2.2.14 | LEITO ARAMADO DE 50 X 50 MM PARA CIRCUITOS DE SUPERVISÃO E CFTV SOB O PISO, FIXADO EM PERFILADO | 32 | m | 65 | 45 | 2080 | 1440 | 3520
2.2.15 | TUBO GALVANIZADO DE 1 POLEGADA PARA INSTALAÇÕES DE SUPERVISÃO, CFTV, AUTOMAÇÃO. ILUMINAÇÃO E UTILIDADES EM GERAL, COM CURVA E DERIVAÇÕES PARA 11 PONTOS E CFTV E 5 PONTOS DE CONTROLE DE ACESSO | 180 | m | 53 | 25 | 9540 | 4500 | 14040
2.2.16 | CAIXAS DE ALUMÍNIO APARENTE COM ACESSÓRIOS PARA INSTALAÇÕES APARENTE | 40 | m | 25 | 35 | 1000 | 1400 | 2400
2.2.17 | PERFILADOS PARA SUSTENTAÇÃO DE UTILIDADES SOBRE O FORRO COM CONJUNTO DE FIXAÇÃO E CHUMBADORES | 32 | m | 42 | 25 | 1344 | 800 | 2144
2.2.18 | CABOS CAT 6 PARA SUPERVISÓRIO E CFTV | 220 | m | 6.3 | 15 | 1386 | 3300 | 4686
2.2.19 | TERMINAIS CAT 6 PARA SUPERVISÃO | 50 | UNID. | 1 | 10 | 50 | 500 | 550
2.2.20 | TOMADAS DO TIPO STECK COMPLETA (MACHO E FEMEA) PARA CIRCUITOS DERIVADOS DE RPPS PARA RACKS | 16 | m | 125 | 25 | 2000 | 400 | 2400
2.2.21 | TOMADAS DO TIPO ABNT COMPLETA (MACHO E FEMEA) PARA CIRCUITOS DE ILUMINAÇÃO, EMERGÊNCIA E SINALIZAÇÃO | 20 | UNID. | 22 | 25 | 440 | 500 | 940
2.2.22 | CIRCUITOS DE ALIMENTAÇÃO DE AR CONDICIONADO PISO TETO 4 UNIDADES 22 M POR CIRCUITO 3X4MM2 | 88 | UNID. | 11 | 25 | 968 | 2200 | 3168
2.2.23 | CABOS DE SERVIÇOS GERAIS MULTIPOLAR 3 X 2,5 MM2 | 300 | M | 7.6 | 15 | 2280 | 4500 | 6780
2.2.24 | ADAPTAÇÕES DE QUADRO ATUAL PARA NOVOS ALIMENTADORES | 1 | UNID. | 0 | 0 | 0 | 0 | 0
2.2.25 | CABOS PARA LIGAR GMG NOVO A QUADRO QDG ATUAL FASE 3 X 95 MM2 12M | 36 | M | 78 | 65 | 2808 | 2340 | 5148
2.2.26 | CABOS PARA LIGAR GMG NOVO A QUADRO QDG ATUAL NEUTRO 1 X 120 MM2 12M | 12 | M | 102 | 65 | 1224 | 780 | 2004
2.2.27 | INSTALAÇÕES NOVO QUADROS QAUPS A | 1 | UNID. | 450 | 130 | 450 | 130 | 580
2.2.28 | INSTALAÇÕES NOVOS QUADROS RPP A E RPPB | 2 | UNID. | 450 | 130 | 900 | 260 | 1160
2.2.29 | CABOS DE TERRA 35 MM2 (JÁ SEM OS JÁ COMPUTADOS NOS AMBIENTES ACIMA) | 16 | M | 38 | 20 | 608 | 320 | 928
2.2.30 | CABOS DE TERRA 25 MM2 (JÁ SEM OS JÁ COMPUTADOS NOS AMBIENTES ACIMA) | 12 | M | 28 | 20 | 336 | 240 | 576
2.2.31 | CABOS DE TERRA 10 MM2 (JÁ SEM OS JÁ COMPUTADOS NOS AMBIENTES ACIMA) | 30 | M | 16 | 20 | 480 | 600 | 1080
2.2.32 | LUMINÁRIAS DE EMBUTIR OU SOBREPOR DE USO INTERNO, CONFORME PROJETO | 14 | UNID. | 230 | 65 | 3220 | 910 | 4130
2.2.33 | LUMINÁRIA DE EMERGÊNCIA COM BATERIAS CONFORME PROJETO | 10 | UNID. | 180 | 65 | 1800 | 650 | 2450
2.2.34 | LUMINÁRIA DE SINALIZAÇÃO DE SAÍDA COM BATERIAS CONFORME PROJETO | 8 | UNID. | 180 | 65 | 1440 | 520 | 1960
2.2.35 | DESMONTAGEM TRANSPORTE E REMONTAGEM DO UPS ATUAL | 1 | UNID. | 1200 | 1500 | 1200 | 1500 | 2700
2.2.36 | MATERIAIS COMPLEMENTARES DE MONTAGEM (TERMINAIS, CINTAS PLÁSTICAS, FIXAÇÃO DE PERFILADOS, OUTROS E ETC) | 1 | CJ | 3000 | 0 | 3000 | 0 | 3000
2.2.38 |  | 0 | UNID. | 0 | 0 | 0 | 0 | 0
2.2.39 |  | 0 | UNID. | 0 | 0 | 0 | 0 | 0
2.2.40 |  | 0 | UNID. | 0 | 0 | 0 | 0 | 0
146332
|  |  |  | MATERIAIS E SERVIÇOS ELÉTRICOS |  |  | Instalações Elétricas | 146332
2.3 | INFRAESTRUTURA SISTEMA AUXILIARES
2.3.1 | INFRA ESTRUTURA SECA PARA SENSORES DE FUMAÇA DE ACORDO COM PROJETO ANEXO IX | 1 | CJ | 4500 | 900 | 4500 | 900 | 5400
2.3.2 | INFRA ESTRUTURA SECA PARA SISTEMA DE ASPIRAÇÃO DE ACORDO COM PROJETO ANEXO IX | 1 | CJ | 2500 | 900 | 2500 | 900 | 3400
2.3.3 | INFRAESTRUTURA SECA PARA CENTRAIS DE INCÊNDIO E SEGURANÇA | 1 | CJ | 1500 | 900 | 1500 | 900 | 2400
2.4 | ATERRAMENTO
2.4.1 | EXECUÇÃO DE MALHA DE ATERRAMENTO DE PISO ELEVADO, SEGUNDO PROJETO E MEMORIAL DESCRITIVO | 1 | CJ | 3000 | 1200 | 3000 | 1200 | 4200
|  |  |  | Infra elétrica auxiliares |  |  | Infra elétrica e complementares | 15400
|  |  |  | SISTEMA ELÉTRICO |  |  |  | 161732
3 | AR CONDICIONADO
3.1 | AR PISO TETO E DE PRECISÃO - DATA CENTER
3.3.1 | REDE FRIGORIGENAS PARA SISTEMA DE PRECISÃO (Media de 22 metros por unidade). Mão de obra Montador eletromecânico Encanador ou bombeiro ambos por 05 minutos por metro linear. Total de 3 unidades por uma distância aproximada de 44 metros (para as duas vias, sendo 22 metros de distancia linear máxima) por unidade. TOTAL DE 22 X 3 X 2 = 132 UMA LINHA DE 16 MM 2 OUTRA DE 19 MM, COM ISOLANTE E FIXAÇÕES. 1 FIXAÇÃO POR VIA POR METRO | 132 | metro | 86 | 40 | 11352 | 5280 | 16632
3.3.2 | REDE FRIGORIGENAS PARA SISTEMA DE AR DE CONFORTO (Media de 40 metros por unidade). Mão de obra Montador eletromecânico + Encanador ou bombeiro ambos por 05 minutos por metro linear. Total de 4 unidades por uma distância aproximada de 160 metros (para as duas vias. 9 MM COM ISOLANTE EMBUTIDO NA PAREDE. MAIS UMA VIA DE DRENO DE PVC DE 25MM CONFORME PROJETO ANEXO X | 160 | metro | 25 | 40 | 4000 | 6400 | 10400
3.3.3 | REDE DE DRENO E UMIDIFICAÇÃO SISTEMA DE PRECISÃO (Media de 22 metros por unidade). Mão de obra Montador eletromecânico Encanador ou bombeiro ambos por 05 minutos por metro linear. Total de 3 unidades por uma distância aproximada de 44 metros (para as duas vias, sendo 22 metros de distancia linear máxima) por unidade. TOTAL DE 22 X 3 X 2 = 132 DUAS LINHAS DE DE 25MM CONFORME PROJETO ANEXO X. INCLUSO TODOS OS REGISTROS | 132 | metro | 51 | 40 | 6732 | 5280 | 12012
[6 empty] | 0 | 0
|  |  |  | Materiais de ar condicionado |  |  | Difusão de ar. | 39044
4 | INSTALAÇÕES DE EQUIPAMENTOS CONSIDERAR AQUI OS CUSTOS DE SERVIÇOS ASSOCIADOS A COLOCAÇÃO DOS EQUIPAMENTOS E MATERIAIS NO LOCAL, TAIS COMO TRANSPORTE, FIXAÇÃO NAS BASES, CONEXÃO DE CABOS E DEMAIS SERVIÇOS ASSOCIADOS. NÃO CONSIDERAR INFRA ESTRUTURA E MATERIAIS DE INFRA.
4.1 | INSTALAÇÃO DE QUADROS ELÉTRICOS PROVISÓRIOS E QUADROS NÃO AINDA COMPUTADOS SE, MATERIAIS E MÃO DE OBRA | 4 | unid | 400 | 1500 | 1600 | 6000 | 7600
4.2 | INSTALAÇÃO DE TODOS OS SISTEMAS DE REFRIGERAÇÃO DE PRECISÃO MATERIAIS DE INFRA E MDO | 3 | unid | 300 | 900 | 900 | 2700 | 3600
4.3 | INSTALAÇÃO DE TODOS OS SISTEMAS DE REFRIGERAÇÃO DE CONFORTO COM MATERIAIS DE INFRA E MDO | 3 | unid | 300 | 900 | 900 | 2700 | 3600
4.4 | INSTALAÇÃO DE UPS COM MATERIAIS DE INFRA E MDO | 1 | unid | 400 | 1000 | 400 | 1000 | 1400
5 | SISTEMAS COMPLEMENTARES - CONTROLE DE ACESSO, CFTV, DETECÇÃO E COMBATE A INCÊNDIO
5.1 | Serviços de programação/testes comissionamento e treinamento de todo o sistema de detecção a incêndio | 1 | unid |  | 4500 | 0 | 4500 | 4500
|  |  |  | Sub sistemas |  |  | Subsistemas | 20700
6 | PROJETOS EXECUTIVOS E AS BUILT
6.1 | Projeto executivo de estrutura, arquitetura, civil elétrica, automação, ar condicionado (ambos), detecção e combate a incêndio. Homem hora de Engenheiros de especialidades diversas. | 120 | HH |  | 95 | 0 | 11400 | 11400
6.2 | Revisão de As BUILT dos projetos executivos de estrutura, arquitetura, civil elétrica, automação, ar condicionado (ambos), detecção e combate a incêndio (ao final da Obra). Homem hora de Engenheiros de especialidades diversas. | 60 | HH |  | 95 | 0 | 5700 | 5700
6.3 | Data book digital e físico da obra | 4 | unidade |  | 2200 | 0 | 8800 | 8800
|  |  |  | Projetos e Databook |  |  | Subsistemas | 25900
7 | LIMPEZA
7.1 | Limpeza final da obra - Mão de obra especializada para limpeza do Datacenter. Considerar 2 Servente com encargos por 80 horas, totalizando 160 horas | 160 | HH | 30 | 30 | 4800 | 4800 | 9600
7.2 | Limpeza final da obra - Mão de obra especializada para limpeza dos demais ambientes, tais como, salas de técnicas, corredores. Considerar 2 Serventes com encargos por 40 horas, totalizando 80 horas | 80 | HH | 30 | 45 | 2400 | 3600 | 6000
7.3 | Limpeza final da obra - Mão de obra especializada para limpeza de demais áreas envolvidas na obra (acesso, Sub estação, área externa e circulação). 2 Servente com encargos por 40 horas, totalizando 80 horas | 80 | HH | 30 | 45 | 2400 | 3600 | 6000
7.4 | Remoção de entulhos - Caçambas para remoção de entulhos e materiais de demolição | 6 | Unidades | 450 | 0 | 2700 | 0 | 2700
7.5 | Remoção de entulhos - Caçambas para remoção final de entulhos de fim de obra e sujeira geral | 2 | unidades | 450 | 0 | 900 | 0 | 900
|  |  |  | Limpeza e finalização de obra |  |  |  | 25200
8 | SISTEMA DE CABEAMENTO LÓGICO METÁLICO E FIBRA
8.1 | Infra estrutura interligação provisória de fibra entre novo DC e sala de entrada de fibras atual | 22 | m | 10 | 28 | 220 | 616 | 836
|  |  |  | Sistema de cabeamento lógico |  |  | Sistema lógico | 836
10 | TREINAMENTO, COMISSIONAMENTO E DESMOBILIZAÇÃO DE OBRA.
10.1 | Comissionamento com carga resistiva de 60KW (incluindo fornecimento da carga e 3 dias de serviços e testes) | 1 | UNID. | 4000 | 8000 | 4000 | 8000 | 12000
10.2 | Treinamento operacional para 2 turmas com até 8 participantes em cada, ao final do comissionamento (operacional). O treinamento ensina as equipes a manusear os equipamentos, para manter o datacenter operando. Não inclui treinamento de manutenção de equipamentos críticos (UPS, AR, GMG, Supervisório, Incêndio e etc,.) Treinamento somente para solucoes e equipamentos fornecidos neste contrato. | 1 | UNID. | 4000 | 6000 | 4000 | 6000 | 10000
|  |  |  | Treinamento e comissionamento |  |  | Serviços de Projeto e complementares | 22000
Total | [7 empty] | 1112374.02

## FASE 2 (hidden)
SERVIÇOS FASE 2
OBJETO: QG | Projeto Data Center UFSC | [5 empty] | REV: 02 | REV: 04A
LOCAL:-Novo DC UFSC fase 2 | [6 empty] | DATA: 05/2020 | DATA: 05/2023
|  |  |  | PREÇO UNITÁRIO (R$) |  | PREÇO TOTAL (R$) |  | (R$) | OBS
ITEM | DISCRIMINAÇÃO | QTD | UNID. | UNIT. | UNIT.
|  |  |  | MATERIAL | MÃO/OBRA | TOTAL MAT | TOTAL M.O | TOTAL DO ITEM
1 | OBRAS CIVIS
1.1 | MÃO DE OBRA DE ENGENHARIA E GERENCIAMENTO
1.1.1 | Gerenciamento realizado por coordenador de obras, (Engenheiro elétrico) em tempo integral no canteiro de obras. Estimado por um período de 3 meses. Salários mais encargos. | 3 | mês | 0 | 18900 | 0 | 56700 | 56700
1.1.2 | Gerenciamento técnico de obras civis (Engenheiro Civil) em tempo parcial no canteiro de obras. Estimado 20 horas semanais, por 3 meses de obra. 50%. Salários mais encargos e custos indiretos.. Por ser tempo parcial na obra, considerar custo integral do engenheiro, por 1,5 meses o que equivalerá a uma presença de meio período por 3 meses. | 1.5 | mês |  | 20900 | 0 | 31350 | 31350
1.1.3 | Gerenciamento técnico de obras mecânicas (Engenheiro mecânico) em tempo parcial no canteiro de obras. Estimado 20 horas semanais, por 3 meses de obra. Salários mais encargos e custos indiretos.. Por ser tempo parcial na obra, considerar custo integral do engenheiro, por 1,5 meses o que equivalerá a uma presença de meio período por 3 meses. | 1.5 | mês |  | 18900 | 0 | 28350 | 28350
1.1.4 | Coordenação geral realizando por mestre de obras, (Técnico) em tempo integral no canteiro de obras. Por 3 meses. Considerar salários mais encargos e custos indiretos. | 3 | mês |  | 9400 | 0 | 28200 | 28200
1.1.5 | Assistente administrativo e coordenador de almoxarifado em tempo integral no canteiro de obras. Considerar salários mais encargos e custos indiretos. | 3 | mês |  | 7800 | 0 | 23400 | 23400
1.1.6 | Técnico de segurança do trabalho em tempo integral na obra. Considerado custo de Mestre de Obras. Considerar salários mais encargos e custos indiretos. | 3 | mês |  | 8800 | 0 | 26400 | 26400
[6 empty] | 0 | 0 | 0
|  | GERENCIAMENTO | [5 empty] | 194400
1.2 | INSTALAÇÕES DO CANTEIRO DE OBRAS |  |  |  |  | 0 | 0
[6 empty] | 0 | 0
1.2.1 | MOBILIZAÇÃO - MOBILIZAÇÃO DE PESSOAL PARA IMPLEMENTAÇÃO DE CANTEIRO DE OBRAS, COM TRANSPORTE, ALOCAÇÃO DE PESSOAL CHEGADA DE PROFISSIONAIS ESPECÍFICOS COMO MARCENEIRO COM ENCARGOS COMPLEMENTARES + AJUDANTE ESPECIALIZADO COM ENCARGOS COMPLEMENTARES +ENCANADOR OU BOMBEIRO HIDRÁULICO COM ENCARGOS COMPLEMENTARES + ELETRICISTA COM ENCARGOS COMPLEMENTARES+CARPINTEIRO DE ESQUADRIA COM ENCARGOS COMPLEMENTARES+AJUDANTE DE CARPINTEIRO COM ENCARGOS COMPLEMENTARES E TODO PESSOAL ADMINISTRATIVO | 0 | valor | 4000 | 2300 | 0 | 0 | 0
1.2.2 | MOBILIZAÇÃO -INSTALAÇÃO PROVISÓRIA DE ENERGIA ELÉTRICA PARA OBRA+ ABRIGO METÁLICO COM INSTALAÇÕES HIDROS SANITÁRIAS+ DEPÓSITO DE MATERIAIS+ PLACA DE OBRA+ TRÂNSITO E SEGURANÇA+ TAPUME DE CHAPA DE MADEIRA COMPENSADA, E= 6MM, COM PINTURA A CAL E REAPROVEITAMENTO DE 2X+COM MÃO DE OBRA DE MARCENEIRO COM ENCARGOS COMPLEMENTARES + AJUDANTE ESPECIALIZADO COM ENCARGOS COMPLEMENTARES+ ENCARGOS COMPLEMENTARES +ENCANADOR OU BOMBEIRO HIDRÁULICO COM ENCARGOS COMPLEMENTARES + ELETRICISTA COM ENCARGOS COMPLEMENTARES+CARPINTEIRO DE ESQUADRIA COM ENCARGOS COMPLEMENTARES+AJUDANTE DE CARPINTEIRO COM ENCARGOS COMPLEMENTARES | 0 | Valor | 3500 | 2000 | 0 | 0 | 0
1.2.3 | MOBILIZAÇÃO - ABRIGO METÁLICO COM INSTALAÇÕES SANITÁRIAS. CONSIDERAR LOCAÇÃO POR 4 MESES. | 4 | valor | 900 | 300 | 3600 | 1200 | 4800
1.2.4 | INSTALAÇÕES PROVISÓRIAS - ABRIGO METÁLICO PARA ALMOXARIFADO CONSIDERAR LOCAÇÃO POR 4 MESES. | 4 | mês | 900 | 300 | 3600 | 1200 | 4800
1.2.5 | INSTALAÇÕES PROVISÓRIAS - PREPARAÇÃO DE ANDAIMES, TAPUMES, E OUTROS MATERIAIS INCLUINDO MATERIAIS PRÓPRIOS OU LOCADOS PARA REALIZAÇÃO DE INSTALAÇÕES E OBRAS CIVIS | 120 | m2 | 65 | 25 | 7800 | 3000 | 10800
1.2.6 | INSTALAÇÕES PROVISÓRIAS - FORNECIMENTO DE CANTEIRO DE OBRAS COM TAPUMES, E OUTROS MATERIAIS | 1 | valor | 3500 | 2000 | 3500 | 2000 | 5500
1.2.7 | REMOÇÃO DE URBANIZAÇÃO EXISTENTE E PREPARAÇÃO DA BASE DE CANTEIRO DE OBRAS | 120 | m2 | 15 | 40 | 1800 | 4800 | 6600
1.2.8 | OUTROS CUSTOS ASSOCIADOS RELATIVOS A MOBILIZAÇÃO INICIAL | 1 | VALOR | 1200 | 600 | 1200 | 600 | 1800
[5 empty] | 0 | 0 | 0
|  |  |  | INSTALAÇÕES PROVISÓRIAS |  |  | Obras Civis | 34300
1.3 | OBRAS DE INFRAESTRUTURA CIVIL |  |  |  |  | 0 | 0
1.3 | OBRAS CIVIS DE IMPLANTAÇÃO DO NOVO DC RNP |  |  |  |  | 0 | 0
1.3.1 | DESMONTAGEM DO DC ATUAL COM REMOÇÃO DE MOBILIÁRIO, UTILIDADES, PISO ELEVADO E TODAS AS UTILIDADES EXISTENTES. | 82 | M2 | 15 | 40 | 1230 | 3280 | 4510
1.3.2 | REMOÇÃO DE TODAS AS DIVISÓRIAS EXISTENTES E TODAS AS TUBULAÇÕES, MATERIAIS DE INSTALAÇÕES, CABOS QUADROS E ETC PARA LIBERAR ESPAÇO PARA OBRAS CIVIS. | 82 | M2 | 15 | 40 | 1230 | 3280 | 4510
1.3.3 | MANTER E MELHORAR A VEDAÇÃO DE TODA A DIVISÓRIA ATUAL EXISTENTE QUE SEPARA A SALA DE REDES ATUAL DO ESPAÇO DO DC ATUAL. MEDIDA PALIATIVA PARA QUE O ATUAL DC RNP NÃO RECEBA SUJEIRA DA OBRA A SER REALIZADA NO ESPAÇO DO ATUAL DC UFSC. | 4 | UNID | 450 | 600 | 1800 | 2400 | 4200
1.3.4 | ABERTURA DE PAREDES PARA PASSAGEM DE LINHAS FRIGORIGENAS E DRENOS PARA INSTALAÇÃO DE AR CONDICIONADO NOVO, INCLUINDO AS PASSAGENS DE CABOS ELÉTRICOS DE INTERLIGAÇÃO EVAPORADORA CONDENSADORAS, ATÉ O LADO EXTERNO (CONDENSADORAS). | 1 | UNID | 110 | 720 | 110 | 720 | 830
1.3.5 | PREPARAÇÃO DE PISO ATUAL PARA RECEBER O NOVO ENCHIMENTO DE CONCRETO DE NIVELAMENTO PARA A COTA DESEJADA, SEGUNDO PROJETO DOS ANEXOS XVI -A , XVI-B, XVI-C, XVI -D E ANEXO III. CONSIDERAR | 3 | Unid | 110 | 720 | 330 | 2160 | 2490
1.3.6 | CONCRETAGEM DE PISO ATUAL PARA RECEBER O NOVO ENCHIMENTO DE CONCRETO DE NIVELAMENTO PARA A COTA DESEJADA, SEGUNDO PROJETO DOS ANEXOS XVI -A , XVI-B, XVI-C, XVI -D E ANEXO III. CONSIDERAR | 12.37 | M3 | 1623 | 920 | 20076.51 | 11380.4 | 31456.91
1.3.7 | COBERTURA E ACABAMENTO DO NOVO PISO, CONFORME DEFINIDO EM PROJETO E MEMORIAL DESCRITIVO E Anexo XI - detalhes de paredes e portas-R11 rev. 01 | 3 | unid | 450 | 2480 | 1350 | 7440 | 8790
1.3.8 | ABERTURA COM FINALIZAÇÃO DE ACABAMENTO PARA PASSAGENS DE ALIMENTADORES ELÉTRICOS PROVENIENTES DA SUBESTAÇÃO (1 PASSAGEM) E ENTRE O NOVO DC E O DC ATUAL (2 PASSAGENS) | 3 | UNIDADES | 28 | 180 | 84 | 540 | 624
1.3.9 | ABERTURA COM FINALIZAÇÃO DE ACABAMENTO PARA PASSAGENS DE CONEXÕES LÓGICAS (2 PASSAGENS PARA FIBRA E 2 PARA UTO) E ENTRE O NOVO DC E O DC ATUAL E SALA DE TELECOM | 4 | UNIDADES | 28 | 180 | 112 | 720 | 832
1.3.10 | ABERTURA COM FINALIZAÇÃO DE ACABAMENTO PARA PASSAGENS DE CONEXÕES COM O LADO EXTERNO (2 ABERTURAS, FINALIZANDO EM 2 CX DE PASSAGENS TIPO 1) | 2 | UNIDADES | 28 | 180 | 56 | 360 | 416
1.3.11 | CONSTRUÇÃO DE PAREDE DRYWALL, CF90 COM MANTA ANTICHAMA (PISO TETO) COM AS ABERTURAS E TODAS AS VEDAÇÕES | 30 | M2 | 110 | 90 | 3300 | 2700 | 6000
1.3.12 | FORNECIMENTO E INSTALAÇÃO DE PORTA CORTA FOGO, CONFORME MEMORIAL DESCRITIVO | 1 | UNI | 3300 | 720 | 3300 | 720 | 4020
1.3.13 | APLICAÇÃO DE MASSA FINA EM PAREDES INTERNAS 4 FACES | 130 | M2 | 13 | 25 | 1690 | 3250 | 4940
1.3.14 | PINTURA DE 4 FACES INTERNAS AO NOVO DC COM TINTA LATEX | 130 | M2 | 4 | 28 | 520 | 3640 | 4160
1.3.15 | PREPARAÇÃO DE ABERTURAS PARA RECEBER 3 VEDANTES (ROXTEC/HILTI) PAR ALINHAS FRIGORIGENAS DE PRECISÃO E UTILIDADES PARA PORTA DE ACESSO. | 3 | UNIDADES | 700 | 180 | 2100 | 540 | 2640
1.3.15 | PREPARAÇÃO E INSTALAÇÃO DE ELETRODUTOS PARA UTILIDADES (ILUMINAÇÃO, TOMADAS, E OUTROS DE USO GERAL, QUANDO EMBUTIDOS NAS PAREDES). ME\MÉDIA DE 8 METROS (DE ELETRODUTO AMARELO EMBUTIDO) 2 CAIXAS DE 4X2 PARA CADA UNIDADE | 10 | UNIDADES | 25 | 120 | 250 | 1200 | 1450
1.3.16 | PREPARAÇÃO E INSTALAÇÃO DE ELETRODUTOS PARA UTILIDADES (ILUMINAÇÃO, TOMADAS, E OUTROS DE USO GERAL, QUANDO EMBUTIDOS NAS PAREDES). MÉDIA DE 8 METROS (DE ELETRODUTO GALVANIZADO A QUENTE) 2 CAIXAS DE 4X2 PARA CADA UNIDADE | 10 | UNIDADES | 450 | 120 | 4500 | 1200 | 5700
1.3.17 | FORNECIMENTO E INSTALAÇÃO DE PISO ELEVADO CONFORME ESPECIFICADO EM EDITAL (PREPARAÇÃO DE INFRA ESTRUTURA) APENAS NA ZONA DE 1,3 M DE ALTURA | 45 | M2 | 350 | 150 | 15750 | 6750 | 22500
1.3.18 | FORNECIMENTO DE FIRESTOP PARA VEDAÇÃO DE 6 ABERTURAS DE PASSAGEM ENTRE NOVO DC RNP E SALA DE TELECOM A SEREM CONSTRUÍDOS.. | 6 | UNID | 700 | 180 | 4200 | 1080 | 5280
1.3.19 | CABOS DE ATERRAMENTO DE 35 MM2 COM FINALIZAÇÃO E TERMINAIS | 30 | M | 38 | 20 | 1140 | 600 | 1740
1.3.20 | BEP DE ATERRAMENTO CONFORME PROJETO DE ATERRAMENTO | 2 | UNID | 250 | 65 | 500 | 130 | 630
1.3.21 | INSTALAÇÃO EMBUTIDA NAS PAREDES DE LINHAS FRIGORIGENAS PARA ACOMODAR 4 UNIDADES DE AR CONDICIONADO PISO TETO NOVAS | 4 | UNID | 55 | 180 | 220 | 720 | 940
114148.91
TOTALIZAÇÃO CIVIL NOVO DC RNP |  | 114148.91
1.4 | OBRAS CIVIS DE IMPLANTAÇÃO DE ANTESSALA E SALAS DE REDE |  |  |  |  | 0 | 0
1.4.1 | CONSTRUÇÃO DE PARADE DE DRYWALL, CF90 COM MANTA ANTICHAMA (PISO TETO) COM AS ABERTURAS E TODAS AS VEDAÇÕES PARA SEPARAÇÃO DAS ATUAIS SALA DE REDE | 27 | M2 | 110 | 90 | 2970 | 2430 | 5400
1.4.2 | INSTALAÇÃO DE NOVA PORTA CORTA FOGO DE ACESSO AO NOVO HALL INTERNO | 1 | CJ | 3300 | 720 | 3300 | 720 | 4020
1.4.3 | INSTALAÇÃO EMBUTIDA NAS PAREDES DE LINHAS FRIGORIGENAS PARA ACOMODAR 2 UNIDADES DE AR CONDICIONADO PISO TETO NOVAS | 1 | UNI | 55 | 180 | 55 | 180 | 235
1.4.4 | INSTALAÇÃO DE ESCADA DE ACESSO EXTERNA A SALA COM 2 DEGRAUS DE 15 CM. | 1 | UNID | 1300 | 450 | 1300 | 450 | 1750
1.4.5 | APLICAÇÃO DE MASSA FINA EM PAREDES INTERNAS 4 FACES | 54 | M2 | 13 | 25 | 702 | 1350 | 2052
1.4.6 | PINTURA DE 4 FACES INTERNAS AO NOVO DC COM TINTA LATEX | 54 | M2 | 4 | 28 | 216 | 1512 | 1728
1.4.7 | PREPARAÇÃO E INSTALAÇÃO DE ELETRODUTOS PARA UTILIDADES (ILUMINAÇÃO, TOMADAS, E OUTROS DE USO GERAL, QUANDO EMBUTIDOS NAS PAREDES). ME\MÉDIA DE 8 METROS (DE ELETRODUTO AMARELO EMBUTIDO) 2 CAIXAS DE 4X2 PARA CADA UNIDADE | 8 | UNID | 25 | 120 | 200 | 960 | 1160
1.48 | PREPARAÇÃO E INSTALAÇÃO DE ELETRODUTOS PARA UTILIDADES (ILUMINAÇÃO, TOMADAS, E OUTROS DE USO GERAL, QUANDO EMBUTIDOS NAS PAREDES). MÉDIA DE 8 METROS (DE ELETRODUTO GALVANIZADO A QUENTE SOBREPOSTO) 2 CAIXAS DE 4X2 PARA CADA UNIDADE | 8 | UNID | 450 | 120 | 3600 | 960 | 4560
1.4.9 | FORNECIMENTO E INSTALAÇÃO DE PISO ELEVADO CONFORME ESPECIFICADO EM EDITAL (PREPARAÇÃO DE INFRA ESTRUTURA) APENAS NA ZONA DE 600 MM E DE 300 MM DE ALTURA | 35 | M2 | 350 | 90 | 12250 | 3150 | 15400
1.4.10 | FORNECIMENTO E INSTALAÇÃO DE GRADIL METÁLICO INTERNO, COM PORTA COM FECHAMENTO POR ELETROÍMÃ, PARA SEPARAR ANTESSALA DA SALA DE REDE RNP E DA SALA DE REDE UFSC. SERÃO 2 GRADIS IDÊNTICOS TOTAL DE 24 M2 DE GRADIL MAIS 2 PORTAS | 24 | M2 | 450 | 85 | 10800 | 2040 | 12840
1.4.11 | FORNECIMENTO E INSTALAÇÃO DE 8 LUMINÁRIAS LED DE SOBREPOR, CONFORME MEMORIAL DESCRITIVO | 8 | UNIDADES | 230 | 65 | 1840 | 520 | 2360
1.4.12 | FORNECIMENTO E INSTALAÇÃO DE INTERRUPTORES E PONTOS LÓGICOS PARA CFTV, CONTROLE DE ACESSO. | 12 | UNIDADES | 22 | 65 | 264 | 780 | 1044
1.4.13 | FORNECIMENTO E INSTALAÇÃO DE 4 LUMINÁRIAS LED DE EMERGÊNCIA DE SOBREPOR , CONFORME MEMORIAL DESCRITIVO | 4 | UNIDADES | 180 | 65 | 720 | 260 | 980
1.4.14 | PREPARAÇÃO DE ABERTURAS PARA RECEBER 1 VEDANTE (ROXTEC/HILTI) PARA UTILIDADES | 1 | UNIDADES | 700 | 180 | 700 | 180 | 880
1.4.15 | CABOS DE ATERRAMENTO DE 35 MM2 COM FINALIZAÇÃO E TERMINAIS | 26 | M | 38 | 20 | 988 | 520 | 1508
1.4.16 | BEP DE ATERRAMENTO CONFORME PROJETO DE ATERRAMENTO | 2 | UNID | 250 | 65 | - | 130 | 630
[6 empty] | 0 | 0 | 0
[5 empty] | 2368 |  |  | 56547
TOTALIZAÇÃO ANTESSALA NOVO DC UFSC |  | 56547
|  |  |  | Obras civis |  |  | Instalações Elétricas | 204995.91
2.2 | INSTALAÇÕES ELÉTRICAS
2.2.1 | CABOS PARA LIGAR RPPA E B NOVOS AOS RPPS A E B RNP FASE 3 X 50 MM2 15M PARA CAD LIGAÇÃO | 90 | m | 44 | 35 | 3960 | 3150 | 7110
2.2.2 | CABOS PARA LIGAR RPPA E B NOVOS AOS RPPS A E B RNP NEUTRO 1 X 70 MM2 15M | 30 | m | 61 | 55 | 1830 | 1650 | 3480
2.2.3 | LEITO ARAMADO OU LEITO DE CABOS SOB O PISO DE 400 X 50 MM COM FIXAÇÃO EM PERFILADO A CADA 1,2 M, FIXADOS NA ESTRUTURA DO PISO ELEVADO INCLUINDO CURVAS E DESCIDAS, CONFORME PROJETO DO ANEXO IV | 24 | m | 170 | 65 | 4080 | 1560 | 5640
2.2.4 | CABOS PARA LIGAR RPPA E B NOVOS AOS RPPS A E B REDE FASE 3 X 16 MM2 22M PARA CAD LIGAÇÃO | 132 | m | 15 | 35 | 1980 | 4620 | 6600
2.2.5 | CABOS PARA LIGAR RPPA E B NOVOS AOS RPPS A E B REDE NEUTRO 1 X 25 MM2 22M | 44 | m | 25 | 35 | 1100 | 1540 | 2640
2.2.6 | LEITO ARAMADO DE CABOS SOB O PISO DE 400 X 50 MM COM FIXAÇÃO POR EM PERFILADO, SOB O PISO ELEVADO A CADA 1,2 M, INCLUINDO CURVAS E DESCIDAS, CONFORME PROJETO DO ANEXO IV PARA LIGAR TODAS AS UTILIDADES ELÉTRICAS OSB O PISO DA FASE 1 DO PROJETO | 80 | m | 170 | 65 | 13600 | 5200 | 18800
2.2.7 | CABOS PARA RACKS DE TI (MULTIPOLAR 3 X 4 MM2), TERMINADOS COM PLUG FEMEA DE 32A (SEPARADOS). COMP MÉDIO 12 M X 14 RACKS + 2 PARA QD ATUO E QDUTIL 16 X 12 = 192 M + 10% =211 M | 192 | m | 11 | 25 | 2112 | 4800 | 6912
2.2.8 | CABOS PARA LIGAR QAUPS A UPS NEUTRO 1 X 95 MM2 10M E 12 M | 22 | m | 78 | 55 | 1716 | 1210 | 2926
2.2.9 | CABOS PARA RACKS DE TI (MULTIPOLAR 3 X 4 MM2), TERMINADOS COM PLUG FEMEA DE 32A (SEPARADOS). COMP MÉDIO 12 M X 28 RACKS + 2 PARA QDUTIL 2 = 2 X(28 X 12) = 672M + 10% =740 M | 740 | m | 11 | 25 | 8140 | 18500 | 26640
2.2.10 | LEITO ARAMADO DE 50 X 50 MM PARA CIRCUITOS DE SUPERVISÃO E CFTV SOB O PISO, FIXADO EM PERFILADO | 60 | m | 65 | 45 | 3900 | 2700 | 6600
2.2.11 | TUBO GALVANIZADO DE 1 POLEGADA PARA INSTALAÇÕES DE SUPERVISÃO, CFTV E AUTOMAÇÃO. , COM CURVA E DERIVAÇÕES | 180 | m | 53 | 25 | 9540 | 4500 | 14040
2.2.12 | CAIXAS DE ALUMÍNIO APARENTE COM ACESSÓRIOS PARA INSTALAÇÕES APARENTE | 40 | UNID | 25 | 35 | 1000 | 1400 | 2400
2.2.13 | PERFILADOS PARA SUSTENTAÇÃO DE UTILIDADES NO TETO COM CONJUNTO DE FIXAÇÃO E CHUMBADORES | 32 | m | 42 | 25 | 1344 | 800 | 2144
2.2.14 | LEITO ARAMADO DE 50 X 50 MM PARA CIRCUITOS DE SUPERVISÃO E CFTV SOB O PISO, FIXADO EM PERFILADO | 32 | m | 65 | 45 | 2080 | 1440 | 3520
2.2.15 | TUBO GALVANIZADO DE 1 POLEGADA PARA INSTALAÇÕES DE ILUMINAÇÃO E UTILIDADES EM GERAL, COM CURVA E DERIVAÇÕES | 120 | m | 53 | 25 | 6360 | 3000 | 9360
2.2.16 | CAIXAS DE ALUMÍNIO APARENTE COM ACESSÓRIOS PARA INSTALAÇÕES APARENTE | 30 | UNID | 25 | 35 | 750 | 1050 | 1800
2.2.17 | PERFILADOS PARA SUSTENTAÇÃO DE UTILIDADES NO TETO COM CONJUNTO DE FIXAÇÃO E CHUMBADORES | 24 | m | 42 | 25 | 1008 | 600 | 1608
2.2.18 | CABOS CAT 6 PARA SUPERVISÓRIO E CFTV | 300 | m | 6.3 | 15 | 1890 | 4500 | 6390
2.2.19 | TERMINAIS CAT 6 PARA SUPERVISÃO | 80 | UNID | 1 | 10 | 80 | 800 | 880
2.2.20 | TOMADAS DO TIPO STECK COMPLETA (MACHO E FEMEA) PARA CIRCUITOS DERIVADOS DE RPPS PARA RACKS | 16 | UNID | 125 | 25 | 2000 | 400 | 2400
2.2.21 | TOMADAS DO TIPO ABNT COMPLETA (MACHO E FEMEA) PARA CIRCUITOS DE ILUMINAÇÃO, EMERGÊNCIA E SINALIZAÇÃO PARA 20 A | 58 | UNID | 22 | 25 | 1276 | 1450 | 2726
2.2.22 | CIRCUITOS DE ALIMENTAÇÃO DE AR CONDICIONADO PISO TETO 4 UNIDADES 22 M POR CIRCUITO 3X4MM2 | 88 | UNID | 11 | 25 | 968 | 2200 | 3168
2.2.23 | CABOS DE SERVIÇOS GERAIS MULTIPOLAR 3 X 2,5 MM2 | 300 | M | 7.6 | 15 | 2280 | 4500 | 6780
2.2.24 | INSTALAÇÕES NOVOS QUADROS RPP A E RPPB RNP E REDES | 4 | UNID | 450 | 130 | 1800 | 520 | 2320
2.2.25 | CABOS DE TERRA 35 MM2 (FASES JÁ COMPUTADOS NOS AMBIENTES ACIMA) | 12 | M | 38 | 20 | 456 | 240 | 696
2.2.26 | CABOS DE TERRA 25 MM2 (FASES JÁ SEM OS JÁ COMPUTADOS NOS AMBIENTES ACIMA) | 16 | M | 28 | 20 | 448 | 320 | 768
2.2.27 | CABOS DE TERRA 10 MM2 (FASES JÁ SEM OS JÁ COMPUTADOS NOS AMBIENTES ACIMA) | 50 | M | 16 | 20 | 800 | 1000 | 1800
2.2.28 | INSTALAÇÕES NOVOS QUADROS RPP A E RPPB | 2 | UNID | 450 | 130 | 900 | 260 | 1160
2.2.29 | CABOS DE TERRA 35 MM2 (FASES JÁ SEM OS JÁ COMPUTADOS NOS AMBIENTES ACIMA) | 16 | M | 38 | 20 | 608 | 320 | 928
2.2.30 | CABOS DE TERRA 25 MM2 (FASES JÁ SEM OS JÁ COMPUTADOS NOS AMBIENTES ACIMA) | 12 | M | 28 | 20 | 336 | 240 | 576
2.2.31 | CABOS DE TERRA 10 MM2 (FASES JÁ SEM OS JÁ COMPUTADOS NOS AMBIENTES ACIMA) | 30 | M | 16 | 20 | 480 | 600 | 1080
2.2.32 | LUMINÁRIAS DE EMBUTIR OU SOBREPOR DE USO INTERNO, CONFORME PROJETO | 17 | UNID | 230 | 65 | 3910 | 1105 | 5015
2.2.33 | LUMINÁRIA DE EMERGÊNCIA COM BATERIAS CONFORME PROJETO | 6 | UNID | 180 | 65 | 1080 | 390 | 1470
2.2.34 | LUMINÁRIA DE SINALIZAÇÃO DE SAÍDA COM BATERIAS CONFORME PROJETO | 2 | UNID | 230 | 65 | 460 | 130 | 590
2.2.35 | MATERIAIS COMPLEMENTARES DE MONTAGEM (TERMINAIS, CINTAS PLÁSTICAS, FIXAÇÃO DE PERFILADOS, OUTROS E ETC) | 1 | CJ | 3000 | 0 | 3000 | 0 | 3000
163967
|  |  |  | MATERIAIS E SERVIÇOS ELÉTRICOS |  |  | Instalações Elétricas | 163967
2.3 | INFRAESTRUTURA SISTEMA AUXILIARES
2.3.1 | INFRA ESTRUTURA SECA PARA SENSORES DE FUMAÇA DE ACORDO COM PROJETO ANEXO IX | 1 | CJ | 4500 | 900 | 4500 | 900 | 5400
2.3.2 | INFRA ESTRUTURA SECA PARA SISTEMA DE ASPIRAÇÃO DE ACORDO COM PROJETO ANEXO IX | 1 | CJ | 2500 | 900 | 2500 | 900 | 3400
2.3.3 | INFRAESTRUTURA SECA PARA CENTRAIS DE INCÊNDIO E SEGURANÇA | 1 | CJ | 1500 | 900 | 1500 | 900 | 2400
2.4 | ATERRAMENTO
2.4.1 | EXECUÇÃO DE MALHA DE ATERRAMENTO DE PISO ELEVADO, SEGUNDO PROJETO E MEMORIAL DESCRITIVO | 1 | CJ | 3500 | 1400 | 3500 | 1400 | 4900
|  |  |  | Infra elétrica auxiliares |  |  | Infra elétrica e complementares | 16100
|  |  |  | SISTEMA ELÉTRICO |  |  |  | 180067
3 | AR CONDICIONADO
3.1 | AR PISO TETO E DE PRECISÃO - DATA CENTER
3.3.1 | REDE FRIGORIGENAS PARA SISTEMA DE PRECISÃO (Media de 30 metros por unidade). Mão de obra Montador eletromecânico Encanador ou bombeiro ambos por 05 minutos por metro linear. Total de 2 unidades por uma distância aproximada de 60 metros (para as duas vias, sendo 30 metros de distancia linear máxima) por unidade. TOTAL DE 30 X 2 X 2 = 120 UMA LINHA DE 16 MM 2 OUTRA DE 19 MM, COM ISOLANTE E FIXAÇÕES. 1 FIXAÇÃO POR VIA POR METRO | 120 | metro | 86 | 40 | 10320 | 4800 | 15120
3.3.2 | REDE FRIGORIGENAS PARA SISTEMA DE AR DE CONFORTO (Media de 40 metros por unidade). Mão de obra Montador eletromecânico + Encanador ou bombeiro ambos por 05 minutos por metro linear. Total de 6 unidades por uma distância aproximada de 240 metros (para as duas vias. 9 MM COM ISOLANTE EMBUTIDO NA PAREDE. MAIS UMA VIA DE DRENO DE PVC DE 25MM CONFORME PROJETO ANEXO X | 240 | metro | 25 | 40 | 6000 | 9600 | 15600
3.3.3 | REDE DE DRENO E UMIDIFICAÇÃO SISTEMA DE PRECISÃO (Media de 30 metros por unidade). Mão de obra Montador eletromecânico Encanador ou bombeiro ambos por 05 minutos por metro linear. Total de 2 unidades por uma distância aproximada de 30 metros (para as duas vias, sendo 60 metros de distancia linear máxima) por unidade. TOTAL DE 30 X 2 X 2 = 120 DUAS LINHAS DE DE 25MM CONFORME PROJETO ANEXO X. INCLUSO TODOS OS REGISTROS | 120 | metro | 51 | 40 | 6120 | 4800 | 10920
[6 empty] | 0 | 0
|  |  |  | Materiais de ar condicionado |  |  | Difusão de ar. | 41640
4 | INSTALAÇÕES DE EQUIPAMENTOS CONSIDERAR AQUI OS CUSTOS DE SERVIÇOS ASSOCIADOS A COLOCAÇÃO DOS EQUIPAMENTOS E MATERIAIS NO LOCAL, TAIS COMO TRANSPORTE, FIXAÇÃO NAS BASES, CONEXÃO DE CABOS E DEMAIS SERVIÇOS ASSOCIADOS. NÃO CONSIDERAR INFRA ESTRUTURA E MATERIAIS DE INFRA.
4.1 | INSTALAÇÃO DE QUADROS ELÉTRICOS NÃO AINDA COMPUTADOS SE, MATERIAIS E MÃO DE OBRA | 5 | unid | 400 | 1500 | 2000 | 7500 | 9500
4.2 | INSTALAÇÃO DE TODOS OS SISTEMAS DE REFRIGERAÇÃO DE PRECISÃO MATERIAIS DE INFRA E MDO | 2 | unid | 300 | 900 | 600 | 1800 | 2400
4.3 | INSTALAÇÃO DE TODOS OS SISTEMAS DE REFRIGERAÇÃO DE CONFORTO COM MATERIAIS DE INFRA E MDO | 6 | unid | 300 | 900 | 1800 | 5400 | 7200
5 | SISTEMAS COMPLEMENTARES - CONTROLE DE ACESSO, CFTV, DETECÇÃO E COMBATE A INCÊNDIO
5.1 | Serviços de programação/testes comissionamento e treinamento de todo o sistema de detecção a incêndio | 1 | unid |  | 4500 | 0 | 4500 | 4500
|  |  |  | Sub sistemas |  |  | Subsistemas | 23600
6 | PROJETOS EXECUTIVOS E AS BUILT
6.1 | Projeto executivo de estrutura, arquitetura, civil elétrica, automação, ar condicionado (ambos), detecção e combate a incêndio. Homem hora de Engenheiros de especialidades diversas. | 80 | HH | 0 | 95 | 0 | 7600 | 7600
6.2 | Revisão de As BUILT dos projetos executivos de estrutura, arquitetura, civil elétrica, automação, ar condicionado (ambos), detecção e combate a incêndio (ao final da Obra). Homem hora de Engenheiros de especialidades diversas. | 40 | HH |  | 95 | 0 | 3800 | 3800
6.3 | Data book digital e físico da obra | 4 | unidade |  | 2200 | 0 | 8800 | 8800
|  |  |  | Projetos e Databook |  |  | Subsistemas | 20200
7 | LIMPEZA
7.1 | Limpeza final da obra - Mão de obra especializada para limpeza do Datacenter. Considerar 2 Servente com encargos por 80 horas, totalizando 160 horas | 160 | HH | 30 | 30 | 4800 | 4800 | 9600
7.2 | Limpeza final da obra - Mão de obra especializada para limpeza dos demais ambientes circulação interna. Considerar 2 Serventes com encargos por 40 horas, totalizando 80 horas | 80 | HH | 30 | 45 | 2400 | 3600 | 6000
7.4 | Remoção de entulhos - Caçambas para remoção de entulhos e materiais de demolição | 6 | Unidades | 450 | 0 | 2700 | 0 | 2700
7.5 | Remoção de entulhos - Caçambas para remoção final de entulhos de final de obra e sujeira geral | 2 | unidades | 450 | 0 | 900 | 0 | 900
|  |  |  | Limpeza e finalização de obra |  |  |  | 19200
8 | SISTEMA DE CABEAMENTO LÓGICO METÁLICO E FIBRA
8.1 | Fornecimento e instalação de sistema de cabeamento lógico ótico de entrada nos novos DC conforme projeto do ANEXO XII (óticos) sendo 4 (quatro) cabos com 72 FO SM (das caixas de emenda externa até o novo DC). | 144 | pontos | 180 | 65 | 25920 | 9360 | 35280
8.2 | Leito de fibra em alumínio naval de 250 x 50 mm (sob o piso, com fixações e curvas) De acordo com Anexo VI | 90 | m | 680 | 65 | 61200 | 5850 | 67050
8.3 | Infra estrutura interligação sistema lógico metálico. Leito aramado 250 x 50 mm sob o piso elevado fixando em perfilado fixos na estrutura do piso elevado. De acordo com Anexo V | 108 | m | 210 | 65 | 22680 | 7020 | 29700
8.4 | Fornecimento e instalação de sistema de cabeamento lógico metálico conforme projeto do ANEXO XIV | 96 | pts. | 120 | 65 | 11520 | 6240 | 17760
|  |  |  | Sistema de cabeamento lógico |  |  | Sistema lógico | 149790
10 | TREINAMENTO, COMISSIONAMENTO E DESMOBILIZAÇÃO DE OBRA.
10.1 | Comissionamento com carga resistiva de 60KW (incluindo fornecimento da carga e 3 dias de serviços e testes) | 1 | UNID | 4000 | 8000 | 4000 | 8000 | 12000
10.2 | Treinamento operacional para 2 turmas com até 8 participantes em cada, ao final do comissionamento (operacional). O treinamento ensina as equipes a manusear os equipamentos, para manter o datacenter operando. Não inclui treinamento de manutenção de equipamentos críticos (UPS, AR, GMG, Supervisório, Incêndio e etc,.) | 1 | UNID | 4000 | 6000 | 4000 | 6000 | 10000
10.3 | Desmobilização de obra | 1 | UNID | 0 | 12000 | 0 | 12000 | 12000
|  |  |  | Treinamento e comissionamento |  |  | Serviços de Projeto e complementares | 34000
Total | [7 empty] | 867892.91

## FASE 3 (hidden)
SERVIÇOS FASE 3
OBJETO: QG | Projeto Data Center UFSC | [5 empty] | REV: 02 | REV: 03A
LOCAL:-Novo DC UFSC fase 3 NOC | [6 empty] | DATA: 05/2020 | DATA: 05/2023
|  |  |  | PREÇO UNITÁRIO (R$) |  | PREÇO TOTAL (R$) |  | (R$) | OBS
ITEM | DISCRIMINAÇÃO | QTD | UNID. | UNIT. | UNIT.
|  |  |  | MATERIAL | MÃO/OBRA | TOTAL MAT | TOTAL M.O | TOTAL DO ITEM
1 | OBRAS CIVIS
1.1 | MÃO DE OBRA DE ENGENHARIA E GERENCIAMENTO
1.1.1 | Gerenciamento realizado por coordenador de obras, (Engenheiro elétrico) em tempo integral no canteiro de obras. Estimado por um período de 2 meses. Salários mais encargos. | 2 | mês |  | 18900 | 0 | 37800 | 37800
1.1.2 | Gerenciamento técnico de obras civis (Engenheiro Civil) em tempo parcial no canteiro de obras. Estimado 20 horas semanais, por 2 meses de obra. 50%. Salários mais encargos e custos indiretos.. Por ser tempo parcial na obra, considerar custo integral do engenheiro, por 1,0 meses o que equivalerá a uma presença de meio período por 2 meses. | 2 | mês |  | 20900 | 0 | 41800 | 41800
1.1.3 | Gerenciamento técnico de obras mecânicas (Engenheiro mecânico) em tempo parcial no canteiro de obras. Estimado 20 horas semanais, por 2 meses de obra. Salários mais encargos e custos indiretos.. Por ser tempo parcial na obra, considerar custo integral do engenheiro, por 1,0 meses o que equivalerá a uma presença de meio período por 2 meses. | 0 | mês |  | 18900 | 0 | 0 | 0
1.1.4 | Coordenação geral realizando por mestre de obras, (Técnico) em tempo integral no canteiro de obras. Por 2 meses. Considerar salários mais encargos e custos indiretos. | 2 | mês |  | 9400 | 0 | 18800 | 18800
1.1.5 | Assistente administrativo e coordenador de almoxarifado em tempo integral no canteiro de obras. Considerar salários mais encargos e custos indiretos. | 2 | mês |  | 7800 | 0 | 15600 | 15600
1.1.6 | Técnico de segurança do trabalho em tempo integral na obra. Considerado custo de Mestre de Obras. Considerar salários mais encargos e custos indiretos. | 2 | mês |  | 8800 | 0 | 17600 | 17600
[6 empty] | 0 | 0 | 0
|  | Gerenciamento | [5 empty] | 131600
1.2 | INSTALAÇÕES DO CANTEIRO DE OBRAS |  |  |  |  | 0 | 0
[6 empty] | 0 | 0
1.2.1 | MOBILIZAÇÃO - MOBILIZAÇÃO DE PESSOAL PARA IMPLEMENTAÇÃO DE CANTEIRO DE OBRAS, COM TRANSPORTE, ALOCAÇÃO DE PESSOAL CHEGADA DE PROFISSIONAIS ESPECÍFICOS COMO MARCENEIRO COM ENCARGOS COMPLEMENTARES + AJUDANTE ESPECIALIZADO COM ENCARGOS COMPLEMENTARES +ENCANADOR OU BOMBEIRO HIDRÁULICO COM ENCARGOS COMPLEMENTARES + ELETRICISTA COM ENCARGOS COMPLEMENTARES+CARPINTEIRO DE ESQUADRIA COM ENCARGOS COMPLEMENTARES+AJUDANTE DE CARPINTEIRO COM ENCARGOS COMPLEMENTAR E TODO PESSOAL ADMINISTRATIVO | 0 | valor | 4000 | 2300 | 0 | 0 | 0
1.2.2 | MOBILIZAÇÃO -INSTALAÇÃO PROVISÓRIA DE ENERGIA ELÉTRICA PARA OBRA+ ABRIGO METÁLICO COM INSTALAÇÕES HIDROS SANITÁRIAS+ DEPÓSITO DE MATERIAIS+ PLACA DE OBRA+ TRÂNSITO E SEGURANÇA+ TAPUME DE CHAPA DE MADEIRA COMPENSADA, E= 6MM, COM PINTURA A CAL E REAPROVEITAMENTO DE 2X+COM MÃO DE OBRA DE MARCENEIRO COM ENCARGOS COMPLEMENTARES + AJUDANTE ESPECIALIZADO COM ENCARGOS COMPLEMENTARES+ ENCARGOS COMPLEMENTARES +ENCANADOR OU BOMBEIRO HIDRÁULICO COM ENCARGOS COMPLEMENTARES + ELETRICISTA COM ENCARGOS COMPLEMENTARES+CARPINTEIRO DE ESQUADRIA COM ENCARGOS COMPLEMENTARES+AJUDANTE DE CARPINTEIRO COM ENCARGOS COMPLEMENTARES | 0 | Valor | 3500 | 2000 | 0 | 0 | 0
1.2.3 | MOBILIZAÇÃO - ABRIGO METÁLICO COM INSTALAÇÕES SANITÁRIAS. CONSIDERAR LOCAÇÃO POR 2 MESES. | 2 | valor | 900 | 300 | 1800 | 600 | 2400
1.2.4 | INSTALAÇÕES PROVISÓRIAS - ABRIGO METÁLICO PARA ALMOXARIFADO CONSIDERAR LOCAÇÃO POR 2 MESES. | 2 | mês | 900 | 300 | 1800 | 600 | 2400
1.2.5 | INSTALAÇÕES PROVISÓRIAS - PREPARAÇÃO DE ANDAIMES, TAPUMES, E OUTROS MATERIAIS INCLUINDO MATERIAIS PRÓPRIOS OU LOCADOS PARA REALIZAÇÃO DE INSTALAÇÕES E OBRAS CIVIS | 0 | m2 | 65 | 25 | 0 | 0 | 0
1.2.6 | INSTALAÇÕES PROVISÓRIAS - FORNECIMENTO DE CANTEIRO DE OBRAS COM TAPUMES, E OUTROS MATERIAIS | 0 | valor | 3500 | 2000 | 0 | 0 | 0
1.2.7 | REMOÇÃO DE URBANIZAÇÃO EXISTENTE E PREPARAÇÃO DA BASE DE CANTEIRO DE OBRAS | 0 | m2 | 15 | 40 | 0 | 0 | 0
1.2.8 | OUTROS CUSTOS ASSOCIADOS RELATIVOS A MOBILIZAÇÃO INICIAL | 0 | VALOR | 1200 | 600 | 0 | 0 | 0
[5 empty] | 0 | 0 | 0
|  |  |  | MÃO DE OBRA DE ENGENHARIA, GERENCIAMENTO E INSTALAÇÕES PROVISÓRIAS |  |  | Obras Civis | 4800
1.3 | OBRAS DE INFRAESTRUTURA CIVIL |  |  |  |  | 0 | 0
1.3 | OBRAS CIVIS DE IMPLANTAÇÃO DO NOVO NOC |  |  |  |  | 0 | 0
1.3.1 | DESMONTAGEM DO DC ATUAL COM REMOÇÃO DE MOBILIÁRIO, UTILIDADES, PISO ELEVADO E TODAS AS Utilidades EXISTENTES. | 32 | M2 | 15 | 40 | 480 | 1280 | 1760
1.3.2 | REMOÇÃO DE TODAS AS DIVISÓRIAS EXISTENTES E TODAS AS TUBULAÇÕES, MATERIAIS DE INSTALAÇÕES, CABOS QUADROS E ETC PARA LIBERAR ESPAÇO PAR A OBRAS CIVIS. | 32 | M2 | 15 | 40 | 480 | 1280 | 1760
1.3.3 | MANTER E MELHORAR A VEDAÇÃO DE TODA A DIVISÓRIA ATUAL EXISTENTE QUE SEPARA A SALA DE REDES ATUAL DO ESPAÇO DO DC ATUAL. | 1 | UNID | 450 | 600 | 450 | 600 | 1050
1.3.4 | ABERTURA DE PAREDES PARA PASSAGEM DE LINHAS FRIGORIGENAS E DRENOS PARA INSTALAÇÃO DE AR CONDICIONADO NOVO, INCLUINDO AS PASSAGENS DE CABOS ELÉTRICOS DE INTERLIGAÇÃO EVAPORADORA CONDENSADORAS, ATÉ O LADO EXTERNO (CONDENSADORAS). | 2 | UNID | 110 | 720 | 220 | 1440 | 1660
1.3.5 | RETIRADA DO PISO ATUAL E PREPARAÇÃO PARA RECEBER NOVO PISO CERÂMICO | 32 | M3 | 40 | 90 | 1280 | 2880 | 4160
1.3.6 | COBERTURA E ACABAMENTO DO NOVO PISO, CONFORME DEFINIDO EM PROJETO E MEMORIAL DESCRITIVO E Anexo XI - detalhes de paredes e portas-R11 rev. 01 | 2 | Unid | 450 | 2480 | 900 | 4960 | 5860
1.3.7 | CONSTRUÇÃO DE PAREDE DRYWALL, CF90 COM MANTA ANTICHAMA (PISO TETO) COM AS ABERTURAS E TODAS AS VEDAÇÕES INCLUINDO PARADE LATERAL E FRONTAL DE SUSTENTAÇÃO DA NOVA PORTA. | 44 | M2 | 110 | 90 | 4840 | 3960 | 8800
1.3.8 | FORNECIMENTO E INSTALAÇÃO DE PORTA COM ATÉ 90 CM DE VÃO LIVRES, CONFORME MEMORIAL DESCRITIVO | 1 | UNI | 1900 | 720 | 1900 | 720 | 2620
1.3.9 | APLICAÇÃO DE MASSA FINA EM PAREDES INTERNAS 4 FACES | 130 | M2 | 13 | 25 | 1690 | 3250 | 4940
1.3.10 | PINTURA DE 4 FACES INTERNAS AO NOVO DC COM TINTA LATEX | 130 | M2 | 4 | 28 | 520 | 3640 | 4160
1.3.11 | PREPARAÇÃO E INSTALAÇÃO DE ELETRODUTOS PARA UTILIDADES (ILUMINAÇÃO, TOMADAS, E OUTROS DE USO GERAL, QUANDO EMBUTIDOS NAS PAREDES). ME\MÉDIA DE 8 METROS (DE ELETRODUTO AMARELO EMBUTIDO) 2 CAIXAS DE 4X2 PARA CADA UNIDADE | 14 | UNIDADES | 25 | 120 | 350 | 1680 | 2030
1.3.12 | FORNECIMENTO E INSTALAÇÃO DE PISO CERÂMICO DE ALTA RESITÊNCIA, PEI 5, CONFORME MEMORIAL DESCRITIVO. (REJUNTE, MASSA E DEMAIS MATERIAIS DE INSTALAÇÃO) | 32 | M2 | 40 | 20 | 1280 | 640 | 1920
1.3.13 | FORNECIMENTO DE FIRESTOP PARA VEDAÇÃO DE 6 ABERTURAS DE PASSAGEM ENTRE NOVO DC RNP E SALA DE TELECOM A SEREM CONSTRUÍDOS.. | 2 | UNIDADES | 700 | 180 | 1400 | 360 | 1760
1.3.14 | CABOS DE ATERRAMENTO DE 35 MM2 COM FINALIZAÇÃO E TERMINAIS | 8 | M | 38 | 20 | 304 | 160 | 464
1.3.15 | BEP DE ATERRAMENTO CONFORME PROJETO DE ATERRAMENTO | 1 | UNID | 250 | 65 | 250 | 65 | 315
1.3.15 | INSTALAÇÃO EMBUTIDA NAS PAREDES DE LINHAS FRIGORIGENAS PARA ACOMODAR 2 UNIDADES DE AR CONDICIONADO PISO TETO NOVAS | 30 | M | 55 | 180 | 1650 | 5400 | 7050
1.3.16
1.3.17 |  |  |  | 0 | 0 | 0 | 0 | 0
1.3.18 |  |  |  | 0 | 0 | 0 | 0 | 0
1.3.19 |  |  |  | 0 | 0 | 0 | 0 | 0
[6 empty] | 0 | 0 | 0
[6 empty] | 0 | 0 | 0
50309
|  |  |  | Obras civis |  |  | Instalações Elétricas | 55109
2.2 | INSTALAÇÕES ELÉTRICAS
2.2.1 | CABOS PARA LIGAR UTILIDADES VIDO DO RPP REDES 3 X 2,5 MM2 | 90 | m | 7.6 | 15 | 684 | 1350 | 2034
2.2.2 | CABOS PARA LIGAR ARC. CONDICIONADO 3 X 4 MM2 | 40 | m | 11 | 25 | 440 | 1000 | 1440
2.2.3 | LEITO ARAMADO DE 50 X 50 MM PARA CIRCUITOS DE SUPERVISÃO E CFTV SOB O PISO, FIXADO EM PERFILADO | 26 | m | 65 | 45 | 1690 | 1170 | 2860
2.2.4 | PERFILADOS PARA SUSTENTAÇÃO DE UTILIDADES NO TETO COM CONJUNTO DE FIXAÇÃO E CHUMBADORES | 16 | m | 42 | 25 | 672 | 400 | 1072
2.2.5 | TUBO GALVANIZADO DE 1 POLEGADA PARA INSTALAÇÕES DE SUPERVISÃO, CFTV, AUTOMAÇÃO. ILUMINAÇÃO E UTILIDADES EM GERAL, COM CURVA E DERIVAÇÕES | 40 | m | 53 | 25 | 2120 | 1000 | 3120
2.2.6 | CAIXAS DE ALUMÍNIO APARENTE COM ACESSÓRIOS PARA INSTALAÇÕES APARENTE | 8 | UNID | 25 | 35 | 200 | 280 | 480
2.2.7 | CABOS CAT 6 PARA SUPERVISÓRIO E CFTV | 80 | m | 6.3 | 15 | 504 | 1200 | 1704
2.2.8 | TERMINAIS CAT 6 PARA SUPERVISÃO | 16 | UNID | 1 | 10 | 16 | 160 | 176
2.2.9 | TOMADAS DO TIPO ABNT COMPLETA (MACHO E FEMEA) PARA CIRCUITOS DE ILUMINAÇÃO, EMERGÊNCIA E SINALIZAÇÃO DE 20 A | 7 | UNID | 22 | 25 | 154 | 175 | 329
2.2.10 | CABOS DE SERVIÇOS GERAIS MULTOPOLAR 3 X 2,5 MM2 | 120 | m | 7.6 | 15 | 912 | 1800 | 2712
2.2.11 | CABOS DE TERRA 10 MM2 (JÁ SEM OS JÁ COMPUTADOS NOS AMBINTES ACIMA) | 80 | M | 16 | 20 | 1280 | 1600 | 2880
2.2.12 | LUMINÁRIAS DE EMBUTIR OU SOBREPOR DE USO INTERNO, CONFORME PROJETO | 6 | UNID | 230 | 65 | 1380 | 390 | 1770
2.2.13 | LUMINÁRIA DE EMERGENCIA COM BATERIAS CONFORME PROJETO | 1 | UNID | 230 | 65 | 230 | 65 | 295
2.2.14 | LUMINÁRIA DE SINALIZAÇÃO DE SAIDA COM BATERIAS CONFORME PROJETO | 1 | UNID | 230 | 65 | 230 | 65 | 295
2.2.15 | MATERIAS COMPELMENTARES DE MONTAGEM (TERMINAIS, CINTAS PLASTICAS, FIXAÇÀO DE PERFILADOS, OUTROS E ETC) | 1 | CJ | 1500 | 0 | 1500 | 0 | 1500
22667
|  |  |  | MATERIAIS E SERVIÇOS ELÉTRICOS |  |  | Instalçoes Elétricas | 22667
2.3 | INFRAESTRUTURA SISTEMA AUXILIÁRES
2.3.1 | INFRA ESTRUTURA SECA PARA SENSORES DE FUMAÇA DE ACORDO COM PROJETO ANEXO IX | 1 | CJ | 2500 | 500 | 2500 | 500 | 3000
2.4 | ATERRAMENTO
2.4.1 | EXECUÇÃO DE MALHA DE ATERRAMENTO DE PISO ELEVADO, SEGUNDO PROJETO E MEMORIAL DESCRITIVO | 1 | CJ | 1400 | 400 | 1400 | 400 | 1800
|  |  |  | Infra elétrica auxiliares |  |  | Infra eletrica e compelmentares | 4800
|  |  |  | SISTEMA ELÉTRICO |  |  |  | 27467
3 | AR CONDICIONADO
3.1 | AR PISO TETO E DE PRECISÃO - DATA CENTER
3.3.1 | REDE FRIGORÍGENA PARA SISTEMA DE AR DE CONFORTO (Media de 10 metros por unidade). Mão de obra Montador eletromecanico + Enacanador ou bombeiro ambos por 05 minutos por metro linear. Total de 2 unidades por uma distacia aproximada de 40 metros (para as duas vias. 9 MM COM ISOLANTE EMBUTIDO NA PAREDE. MAIS UMA VIA DE DRENO DE PVC DE 25MM CONFORME PROJETO ANEXO X | 40 | metro | 25 | 40 | 1000 | 1600 | 2600
[6 empty] | 0 | 0
|  |  |  | Materiais de ar condicionado |  |  | Difusao de ar. | 2600
4 | INSTALACÕES DE EQUIPAMENTOS CONSIDERAR AQUI OS CUSTOS DE SERVIÇOS ASSOCIADOS A COLOCAÇÃO DOS EQUIPAMENTOS E MATERIAIS NO LOCAL, TAIS COMO TRANSPORTE, FIXAÇÃO NAS BASES, CONEXÃO DE CABOS E DEMAIS SERVIÇOS ASSOCIADOS. NÃO CONSIDERAR INFRA ESTRUTURA E MATERIAIS DE INFRA.
4.1 | INSTALAÇÃO DE QUADROS ELÉTRICOS NÃO AINDA COMPUTADOS SE, MATERIAIS E MÃO DE OBRA | 1 | unid | 300 | 900 | 300 | 900 | 1200
4.2 | INSTALAÇÃO DE TODOS OS SITEMAS DE REFRIGERAÇÃO DE CONFORTO COM MATERIAIS DE INFRA E MDO | 2 | unid | 300 | 900 | 600 | 1800 | 2400
5 | SISTEMAS COMPLEMENTARES - CONTROLE DE ACESSO, CFTV, DETECACÃO E COMBATE A INCÊNDIO
5.1 | Serviços de programação/testes comissionamento e treinamento de todo o sistema de detecção a incêndio | 1 | unid |  | 1200 | 0 | 1200 | 1200
|  |  |  | Sub sistemas |  |  | Subsistemas | 4800
6 | PROJETOS EXECUTIVOS E AS BUILT
6.1 | Projeto executivo de estrutura, arquitetura, civil elétrica, automação, ar condicionado (ambos), detecção e combate a incendio. Homem hora de Engenheiros de especialidades diversas. | 60 | HH | 0 | 95 | 0 | 5700 | 5700
6.2 | Revisão de As BUILT dos projetos executivos de estrutura, arquitetura, civil elétrica, automação, ar condicionado (ambos), detecção e combate a incendio (ao final da Obra). Homem hora de Engenheiros de especialidades diversas. | 20 | HH |  | 95 | 0 | 1900 | 1900
6.3 | Data book digital e físico da obra | 2 | unidade |  | 600 | 0 | 1200 | 1200
|  |  |  | Projetos e Databook |  |  | Subsistemas | 8800
7 | LIMPEZA
7.1 | Limpeza final da obra - Mão de obra especializada para limpeza do NOC. Considerar 2 Servente com encargos por 30 horas, totalizando 60 horas | 18 | HH | 30 | 30 | 540 | 540 | 1080
7.2 | Limpeza final da obra - Mão de obra especializada para limpeza de demais areas envolvidas na obra (acesso, área externa e circulação). 2 Serventes com encargos por 20 horas, totalizando 40 horas | 18 | HH | 30 | 45 | 540 | 810 | 1350
7.3 | Remoção de entulhos - Caçambas para remoção de entulhos e materiais de demolição | 40 | HH | 30 | 45 | 1200 | 1800 | 3000
7.4 | Remoção de entulhos - Caçambas para remoção final de entulhos de fima de obra e sujeira geral | 2 | Unidades | 450 | 0 | 900 | 0 | 900
|  |  |  | Limpeza e finalização de obra |  |  |  | 6330
8 | SISTEMA DE CABEAMENTO LÓGIGO METÁLICO E FÍBRA
8.1 | Fornecimento e instalação de sistema de cabeamento lógico ótico conforme projeto. Considerar até 12 pontos CAT 6 | 12 | pontos | 60 | 35 | 720 | 420 | 1140
|  |  |  | Sistema de cabeamento lógico |  |  | Sistema lógico | 1140
10 | TREINAMENTO, COMISSIONAMENTO E DESMOBILIZAÇÃO DE OBRA.
10.1 | Desmobilização de obra | 1 | UNID | 0 | 3500 | 0 | 3500 | 3500
|  |  |  | Treinamento e comissionamento |  |  | Sertviços de Proejto e compelmentares | 3500
11 | OUTROS
11.1 |  | 1 | vb | 0 | 0 | 0 | 0 | 0
Total | [7 empty] | 241346